## NACA_2412_50k
XFOIL | Version | 6.99
Calculated | polar | for: | NACA | 2412
1 | 1 | Reynolds | number | fixed | Mach | number | fixed
xtrf | = | 1 | (top) | 1 | (bottom)
Mach | = | 0 | Re | = | 0.05 | e | 6 | Ncrit | = | 9
alpha | CL | CD | CDp | CM | Top_Xtr | Bot_Xtr
------ | -------- | --------- | --------- | -------- | -------- | --------
-10 | -0.4447 | 0.12023 | 0.11256 | -0.0103 | 1 | 0.2775
-9.9 | -0.4623 | 0.12071 | 0.11312 | -0.0115 | 1 | 0.2791
-9.8 | -0.4352 | 0.11666 | 0.10901 | -0.0102 | 1 | 0.2836
-9.7 | -0.4286 | 0.11522 | 0.10756 | -0.0099 | 1 | 0.2886
-9.6 | -0.4359 | 0.11483 | 0.10721 | -0.0103 | 1 | 0.2937
-9.5 | -0.4556 | 0.11541 | 0.10788 | -0.0114 | 1 | 0.2958
-9.3 | -0.4228 | 0.11001 | 0.1024 | -0.0101 | 1 | 0.3035
-9.2 | -0.4245 | 0.10914 | 0.10156 | -0.0102 | 1 | 0.3086
-9.1 | -0.4482 | 0.11 | 0.10252 | -0.0112 | 1 | 0.3124
-8.9 | -0.4172 | 0.1049 | 0.09736 | -0.0101 | 1 | 0.3198
-8.8 | -0.4203 | 0.1042 | 0.09668 | -0.0101 | 1 | 0.326
-8.7 | -0.443 | 0.10477 | 0.09735 | -0.0108 | 1 | 0.3292
-8.6 | -0.4155 | 0.10129 | 0.0938 | -0.0099 | 1 | 0.3343
-8.5 | -0.4115 | 0.10014 | 0.09265 | -0.0096 | 1 | 0.3408
-8.4 | -0.4325 | 0.10059 | 0.0932 | -0.0099 | 1 | 0.3457
-8.3 | -0.4158 | 0.09785 | 0.09042 | -0.0095 | 1 | 0.3495
-8.2 | -0.406 | 0.09624 | 0.08879 | -0.0091 | 1 | 0.3546
-8.1 | -0.4197 | 0.09623 | 0.08886 | -0.009 | 1 | 0.3617
-8 | -0.4224 | 0.09489 | 0.08756 | -0.009 | 1 | 0.3645
-7.9 | -0.4072 | 0.09267 | 0.08529 | -0.0087 | 1 | 0.3677
-7.8 | -0.4019 | 0.09138 | 0.08401 | -0.0084 | 1 | 0.3733
-7.7 | -0.4309 | 0.09226 | 0.08503 | -0.0079 | 1 | 0.3798
-7.6 | -0.4061 | 0.08919 | 0.08188 | -0.0077 | 1 | 0.3838
-7.5 | -0.3983 | 0.08783 | 0.08052 | -0.0073 | 1 | 0.3903
-7.4 | -0.4249 | 0.08845 | 0.08127 | -0.0064 | 1 | 0.3966
-7.3 | -0.402 | 0.08563 | 0.07839 | -0.0064 | 1 | 0.401
-7.2 | -0.396 | 0.08422 | 0.07698 | -0.0062 | 1 | 0.4051
-6.8 | -0.5881 | 0.05164 | 0.04342 | -0.0369 | 1 | 0.1657
-6.7 | -0.587 | 0.04997 | 0.04156 | -0.0364 | 1 | 0.1659
-6.6 | -0.5828 | 0.04858 | 0.04016 | -0.0358 | 1 | 0.1669
-6.5 | -0.5765 | 0.04762 | 0.03927 | -0.0352 | 1 | 0.1684
-6.4 | -0.5724 | 0.04634 | 0.03789 | -0.0347 | 1 | 0.1691
-6.3 | -0.5674 | 0.04529 | 0.0368 | -0.0341 | 1 | 0.1707
-6.2 | -0.5627 | 0.04425 | 0.03568 | -0.0335 | 1 | 0.1725
-6.1 | -0.5582 | 0.04312 | 0.03441 | -0.033 | 1 | 0.1746
-6 | -0.5537 | 0.04188 | 0.033 | -0.0325 | 1 | 0.1765
-5.9 | -0.5491 | 0.04059 | 0.03146 | -0.0321 | 1 | 0.1784
-5.8 | -0.5441 | 0.03928 | 0.02988 | -0.0316 | 1 | 0.1802
-5.7 | -0.5386 | 0.03803 | 0.02834 | -0.0312 | 1 | 0.182
-5.6 | -0.5309 | 0.03733 | 0.0278 | -0.0307 | 1 | 0.185
-5.5 | -0.5237 | 0.03674 | 0.02724 | -0.0301 | 1 | 0.1885
-5.4 | -0.5168 | 0.03593 | 0.0263 | -0.0297 | 1 | 0.1922
-5.3 | -0.5098 | 0.03494 | 0.02503 | -0.0293 | 1 | 0.1959
-5.2 | -0.5024 | 0.034 | 0.02395 | -0.0289 | 1 | 0.1992
-5.1 | -0.4945 | 0.03346 | 0.02351 | -0.0284 | 1 | 0.2032
-5 | -0.4867 | 0.03285 | 0.02283 | -0.028 | 1 | 0.208
-4.9 | -0.4787 | 0.03205 | 0.02172 | -0.0276 | 1 | 0.2134
-4.8 | -0.4707 | 0.03145 | 0.02124 | -0.0272 | 1 | 0.2181
-4.7 | -0.4624 | 0.03092 | 0.02069 | -0.0268 | 1 | 0.2236
-4.6 | -0.4538 | 0.03025 | 0.01976 | -0.0265 | 1 | 0.2303
-4.5 | -0.4457 | 0.02977 | 0.01944 | -0.026 | 1 | 0.2362
-4.4 | -0.437 | 0.02927 | 0.01882 | -0.0257 | 1 | 0.2437
-4.3 | -0.4284 | 0.02872 | 0.01829 | -0.0253 | 1 | 0.2506
-4.2 | -0.4199 | 0.02829 | 0.01783 | -0.0249 | 1 | 0.2591
-4.1 | -0.4112 | 0.02781 | 0.01737 | -0.0246 | 1 | 0.2675
-4 | -0.4023 | 0.02739 | 0.01687 | -0.0243 | 1 | 0.2776
-3.9 | -0.3937 | 0.02696 | 0.01655 | -0.0238 | 1 | 0.2867
-3.8 | -0.3848 | 0.02655 | 0.01607 | -0.0236 | 1 | 0.2984
-3.7 | -0.376 | 0.02618 | 0.01572 | -0.0232 | 1 | 0.3106
-3.6 | -0.3672 | 0.02579 | 0.01543 | -0.0228 | 1 | 0.3225
-3.5 | -0.3583 | 0.02541 | 0.01511 | -0.0225 | 1 | 0.3366
-3.4 | -0.3492 | 0.02505 | 0.0148 | -0.0222 | 1 | 0.352
-3.3 | -0.34 | 0.02469 | 0.0145 | -0.0219 | 1 | 0.3686
-3.2 | -0.3311 | 0.02436 | 0.01425 | -0.0215 | 1 | 0.3866
-3.1 | -0.3225 | 0.02404 | 0.01403 | -0.021 | 1 | 0.4061
-3 | -0.3137 | 0.02373 | 0.01379 | -0.0206 | 1 | 0.4278
-2.9 | -0.3052 | 0.02343 | 0.01363 | -0.0201 | 1 | 0.4507
-2.8 | -0.2967 | 0.02316 | 0.0135 | -0.0196 | 1 | 0.4761
-2.7 | -0.2883 | 0.02289 | 0.01339 | -0.019 | 1 | 0.5035
-2.6 | -0.2803 | 0.02263 | 0.0133 | -0.0183 | 1 | 0.5345
-2.5 | -0.2728 | 0.02238 | 0.01325 | -0.0174 | 1 | 0.5681
-2.4 | -0.266 | 0.02213 | 0.01323 | -0.0163 | 1 | 0.6042
-2.3 | -0.26 | 0.0219 | 0.01324 | -0.0149 | 1 | 0.6445
-2.2 | -0.2552 | 0.02169 | 0.01328 | -0.0131 | 1 | 0.6887
-2.1 | -0.2516 | 0.02151 | 0.01334 | -0.0108 | 1 | 0.7374
-2 | -0.2489 | 0.02139 | 0.01345 | -0.0081 | 1 | 0.7906
-1.9 | -0.2413 | 0.02136 | 0.01362 | -0.0059 | 1 | 0.8606
-1.8 | -0.1469 | 0.02181 | 0.01374 | -0.0202 | 1 | 1
-1.7 | -0.1547 | 0.02158 | 0.01343 | -0.0185 | 1 | 1
-1.6 | -0.156 | 0.0215 | 0.01323 | -0.0176 | 1 | 1
-1.5 | -0.1539 | 0.0215 | 0.01312 | -0.017 | 1 | 1
-1.4 | -0.1502 | 0.02156 | 0.01304 | -0.0166 | 1 | 1
-1.3 | -0.1455 | 0.02164 | 0.01302 | -0.0163 | 1 | 1
-1.2 | -0.1403 | 0.02175 | 0.01303 | -0.016 | 1 | 1
-1.1 | -0.1347 | 0.02188 | 0.01306 | -0.0157 | 1 | 1
-1 | -0.1288 | 0.02203 | 0.01311 | -0.0155 | 1 | 1
-0.9 | -0.1227 | 0.02219 | 0.01319 | -0.0153 | 1 | 1
-0.8 | -0.1165 | 0.02237 | 0.01328 | -0.0152 | 1 | 1
-0.7 | -0.1102 | 0.02256 | 0.0134 | -0.015 | 1 | 1
-0.6 | -0.1038 | 0.02276 | 0.01353 | -0.0149 | 1 | 1
-0.5 | -0.0973 | 0.02298 | 0.01367 | -0.0148 | 1 | 1
-0.4 | -0.0908 | 0.02321 | 0.01382 | -0.0147 | 1 | 1
-0.3 | -0.0842 | 0.02344 | 0.01399 | -0.0146 | 1 | 1
-0.2 | -0.0777 | 0.02369 | 0.01418 | -0.0146 | 1 | 1
-0.1 | -0.0711 | 0.02395 | 0.01438 | -0.0146 | 1 | 1
0 | -0.0564 | 0.02432 | 0.01468 | -0.016 | 0.997 | 1
0.1 | -0.0333 | 0.0248 | 0.01508 | -0.0189 | 0.991 | 1
0.2 | -0.0106 | 0.02527 | 0.01547 | -0.0218 | 0.9849 | 1
0.3 | 0.0097 | 0.02568 | 0.01581 | -0.0241 | 0.9785 | 1
0.4 | 0.0319 | 0.02612 | 0.01619 | -0.0268 | 0.9724 | 1
0.5 | 0.0502 | 0.02649 | 0.01651 | -0.0287 | 0.9657 | 1
0.6 | 0.0711 | 0.02688 | 0.01685 | -0.0311 | 0.9594 | 1
0.7 | 0.0897 | 0.02725 | 0.01717 | -0.033 | 0.9529 | 1
0.8 | 0.1074 | 0.02758 | 0.01746 | -0.0347 | 0.9461 | 1
0.9 | 0.1308 | 0.02798 | 0.01782 | -0.0374 | 0.9406 | 1
1 | 0.1425 | 0.02824 | 0.01806 | -0.038 | 0.9328 | 1
1.1 | 0.1655 | 0.02859 | 0.01838 | -0.0405 | 0.9272 | 1
1.2 | 0.1776 | 0.02887 | 0.01864 | -0.0412 | 0.9199 | 1
1.3 | 0.1962 | 0.02917 | 0.01891 | -0.0429 | 0.9135 | 1
1.4 | 0.2157 | 0.02947 | 0.01919 | -0.0447 | 0.9076 | 1
1.5 | 0.2267 | 0.02973 | 0.01944 | -0.0451 | 0.9001 | 1
1.6 | 0.2499 | 0.02999 | 0.01969 | -0.0475 | 0.8948 | 1
1.7 | 0.2585 | 0.03028 | 0.01996 | -0.0475 | 0.8872 | 1
1.8 | 0.2766 | 0.03052 | 0.0202 | -0.0489 | 0.881 | 1
1.9 | 0.2959 | 0.03075 | 0.02043 | -0.0505 | 0.8753 | 1
2 | 0.304 | 0.03104 | 0.02071 | -0.0504 | 0.8677 | 1
2.1 | 0.3269 | 0.03121 | 0.02089 | -0.0525 | 0.8624 | 1
2.2 | 0.3346 | 0.03152 | 0.0212 | -0.0522 | 0.8551 | 1
2.3 | 0.351 | 0.03172 | 0.0214 | -0.0532 | 0.8488 | 1
2.4 | 0.3772 | 0.03179 | 0.02149 | -0.0557 | 0.8442 | 1
2.5 | 0.3771 | 0.03221 | 0.02191 | -0.0543 | 0.8357 | 1
2.6 | 0.3991 | 0.03229 | 0.02201 | -0.056 | 0.8304 | 1
2.7 | 0.409 | 0.03258 | 0.02231 | -0.056 | 0.8236 | 1
2.8 | 0.4217 | 0.03279 | 0.02254 | -0.0564 | 0.8169 | 1
2.9 | 0.4492 | 0.0327 | 0.02249 | -0.0587 | 0.8124 | 1
3 | 0.4482 | 0.03322 | 0.023 | -0.0572 | 0.8041 | 1
3.1 | 0.4689 | 0.03322 | 0.02304 | -0.0586 | 0.7985 | 1
3.2 | 0.4866 | 0.03331 | 0.02316 | -0.0595 | 0.7929 | 1
3.3 | 0.4914 | 0.0337 | 0.02356 | -0.0587 | 0.7851 | 1
3.4 | 0.5174 | 0.03347 | 0.02338 | -0.0605 | 0.7805 | 1
3.5 | 0.5203 | 0.03396 | 0.02388 | -0.0595 | 0.7727 | 1
3.6 | 0.5368 | 0.03397 | 0.02392 | -0.0601 | 0.7666 | 1
3.7 | 0.5638 | 0.03355 | 0.02356 | -0.0616 | 0.7626 | 1
3.8 | 0.5595 | 0.03434 | 0.02435 | -0.0599 | 0.7533 | 1
3.9 | 0.5817 | 0.03405 | 0.02412 | -0.0608 | 0.7483 | 1
4 | 0.5889 | 0.03439 | 0.02449 | -0.0603 | 0.7412 | 1
4.1 | 0.6016 | 0.03447 | 0.02459 | -0.0602 | 0.7344 | 1
4.2 | 0.6275 | 0.0339 | 0.02409 | -0.0613 | 0.7301 | 1
4.3 | 0.6247 | 0.03472 | 0.02491 | -0.0598 | 0.7209 | 1
4.4 | 0.6457 | 0.03432 | 0.02457 | -0.0603 | 0.7156 | 1
4.5 | 0.6538 | 0.0346 | 0.0249 | -0.0597 | 0.7083 | 1
4.6 | 0.6662 | 0.03462 | 0.02495 | -0.0595 | 0.7012 | 1
4.7 | 0.6929 | 0.03382 | 0.02422 | -0.0603 | 0.6969 | 1
4.8 | 0.6891 | 0.03475 | 0.02517 | -0.0587 | 0.6871 | 1
4.9 | 0.7125 | 0.03406 | 0.02453 | -0.0591 | 0.6818 | 1
5 | 0.7148 | 0.03466 | 0.02516 | -0.058 | 0.673 | 1
5.1 | 0.7337 | 0.03418 | 0.02473 | -0.058 | 0.6666 | 1
5.2 | 0.7433 | 0.03431 | 0.02491 | -0.0574 | 0.6589 | 1
5.3 | 0.7566 | 0.03417 | 0.02481 | -0.0569 | 0.6513 | 1
5.4 | 0.7728 | 0.03382 | 0.0245 | -0.0566 | 0.6443 | 1
5.5 | 0.7809 | 0.03399 | 0.02471 | -0.0558 | 0.6355 | 1
5.6 | 0.7995 | 0.03344 | 0.02419 | -0.0556 | 0.6285 | 1
5.7 | 0.806 | 0.0337 | 0.02449 | -0.0546 | 0.6191 | 1
5.8 | 0.8224 | 0.03326 | 0.02408 | -0.0542 | 0.6114 | 1
5.9 | 0.8322 | 0.03327 | 0.02414 | -0.0534 | 0.602 | 1
6 | 0.8438 | 0.03315 | 0.02405 | -0.0527 | 0.5931 | 1
6.1 | 0.8591 | 0.03272 | 0.02364 | -0.0521 | 0.5839 | 1
6.2 | 0.8661 | 0.03292 | 0.02388 | -0.0511 | 0.5738 | 1
6.3 | 0.888 | 0.032 | 0.0229 | -0.0509 | 0.5648 | 1
6.4 | 0.8909 | 0.03246 | 0.02344 | -0.0496 | 0.5536 | 1
6.5 | 0.9025 | 0.03229 | 0.02327 | -0.0488 | 0.5431 | 1
6.6 | 0.9198 | 0.03167 | 0.02261 | -0.0483 | 0.5325 | 1
6.7 | 0.9246 | 0.03197 | 0.02297 | -0.0471 | 0.5205 | 1
6.8 | 0.9344 | 0.0319 | 0.0229 | -0.0462 | 0.5088 | 1
6.9 | 0.9484 | 0.03152 | 0.02245 | -0.0455 | 0.497 | 1
7 | 0.9589 | 0.03137 | 0.02227 | -0.0445 | 0.4842 | 1
7.1 | 0.9654 | 0.03152 | 0.02245 | -0.0434 | 0.471 | 1
7.2 | 0.9737 | 0.03154 | 0.02245 | -0.0424 | 0.4576 | 1
7.3 | 0.983 | 0.03148 | 0.02237 | -0.0414 | 0.4438 | 1
7.4 | 0.9924 | 0.03142 | 0.02224 | -0.0404 | 0.4296 | 1
7.5 | 1.0014 | 0.03138 | 0.02212 | -0.0394 | 0.4149 | 1
7.6 | 1.0097 | 0.03139 | 0.02204 | -0.0384 | 0.3999 | 1
7.7 | 1.0174 | 0.03146 | 0.02202 | -0.0373 | 0.3846 | 1
7.8 | 1.0246 | 0.03158 | 0.02204 | -0.0362 | 0.3691 | 1
7.9 | 1.0309 | 0.03179 | 0.02218 | -0.035 | 0.3537 | 1
8 | 1.0366 | 0.03209 | 0.02241 | -0.0339 | 0.3385 | 1
8.1 | 1.0419 | 0.03244 | 0.02269 | -0.0327 | 0.3235 | 1
8.2 | 1.0471 | 0.03288 | 0.02308 | -0.0316 | 0.3091 | 1
8.3 | 1.0524 | 0.03338 | 0.02353 | -0.0306 | 0.2953 | 1
8.4 | 1.0581 | 0.03391 | 0.024 | -0.0296 | 0.2823 | 1
8.5 | 1.0646 | 0.03445 | 0.02443 | -0.0287 | 0.2701 | 1
8.6 | 1.0733 | 0.03497 | 0.02475 | -0.0281 | 0.2585 | 1
8.7 | 1.0773 | 0.03568 | 0.02553 | -0.0271 | 0.2481 | 1
8.8 | 1.0834 | 0.0364 | 0.02622 | -0.0263 | 0.2384 | 1
8.9 | 1.094 | 0.03698 | 0.02656 | -0.026 | 0.2288 | 1
9 | 1.0965 | 0.03788 | 0.02766 | -0.0248 | 0.2211 | 1
9.1 | 1.1078 | 0.03855 | 0.02808 | -0.0248 | 0.2128 | 1
9.2 | 1.1099 | 0.03947 | 0.02923 | -0.0236 | 0.2064 | 1
9.3 | 1.1211 | 0.04015 | 0.02973 | -0.0235 | 0.1992 | 1
9.4 | 1.1246 | 0.04119 | 0.03094 | -0.0225 | 0.194 | 1
9.5 | 1.1304 | 0.04204 | 0.03185 | -0.0218 | 0.1884 | 1
9.6 | 1.1423 | 0.04291 | 0.03251 | -0.0219 | 0.1826 | 1
9.7 | 1.1431 | 0.04399 | 0.03387 | -0.0206 | 0.1788 | 1
9.8 | 1.1484 | 0.04496 | 0.03494 | -0.0199 | 0.1745 | 1
9.9 | 1.1608 | 0.0458 | 0.03559 | -0.02 | 0.1696 | 1
10 | 1.1635 | 0.04703 | 0.03698 | -0.0191 | 0.1666 | 1
10.1 | 1.1637 | 0.04822 | 0.0384 | -0.0179 | 0.1639 | 1
10.2 | 1.1668 | 0.04932 | 0.03963 | -0.0171 | 0.1607 | 1
10.3 | 1.1753 | 0.05024 | 0.04051 | -0.0168 | 0.1572 | 1
10.4 | 1.1882 | 0.0515 | 0.04162 | -0.0171 | 0.1538 | 1
10.5 | 1.1848 | 0.05286 | 0.04326 | -0.0157 | 0.1525 | 1
10.6 | 1.1817 | 0.05428 | 0.04492 | -0.0143 | 0.1511 | 1
10.7 | 1.1787 | 0.0557 | 0.04654 | -0.0131 | 0.1496 | 1
10.8 | 1.1761 | 0.05711 | 0.04811 | -0.0119 | 0.1481 | 1
10.9 | 1.1744 | 0.05847 | 0.04961 | -0.0109 | 0.1466 | 1
11 | 1.1753 | 0.05972 | 0.05094 | -0.0101 | 0.1447 | 1
11.1 | 1.1906 | 0.06057 | 0.05166 | -0.0104 | 0.1415 | 1
11.2 | 1.1992 | 0.06224 | 0.05326 | -0.0104 | 0.1396 | 1
11.3 | 1.1921 | 0.06386 | 0.05506 | -0.0091 | 0.1393 | 1
11.4 | 1.1844 | 0.06551 | 0.05689 | -0.0078 | 0.139 | 1
11.5 | 1.1759 | 0.0672 | 0.05874 | -0.0065 | 0.1388 | 1
11.6 | 1.1668 | 0.06893 | 0.0606 | -0.0053 | 0.1387 | 1
11.7 | 1.1567 | 0.07062 | 0.06241 | -0.0041 | 0.1386 | 1
11.8 | 1.1461 | 0.07234 | 0.06424 | -0.0029 | 0.1386 | 1
11.9 | 1.1351 | 0.07416 | 0.06616 | -0.0019 | 0.1387 | 1
12 | 1.1239 | 0.07611 | 0.06818 | -0.0012 | 0.1388 | 1
12.1 | 1.1126 | 0.07817 | 0.07033 | -0.0007 | 0.139 | 1
12.2 | 1.1011 | 0.08037 | 0.0726 | -0.0004 | 0.1392 | 1
12.3 | 1.0898 | 0.08271 | 0.075 | -0.0004 | 0.1394 | 1
12.4 | 1.0786 | 0.08518 | 0.07752 | -0.0006 | 0.1396 | 1

## NACA_2412_75k
XFOIL | Version | 6.99
Calculated | polar | for: | NACA | 2412
1 | 1 | Reynolds | number | fixed | Mach | number | fixed
xtrf | = | 1 | (top) | 1 | (bottom)
Mach | = | 0 | Re | = | 0.075 | e | 6 | Ncrit | = | 9
alpha | CL | CD | CDp | CM | Top_Xtr | Bot_Xtr
------ | -------- | --------- | --------- | -------- | -------- | --------
-10 | -0.4509 | 0.11287 | 0.10662 | -0.0171 | 1 | 0.1881
-9.9 | -0.4488 | 0.11169 | 0.10544 | -0.0173 | 1 | 0.1913
-9.8 | -0.4555 | 0.11072 | 0.10451 | -0.0185 | 1 | 0.195
-9.7 | -0.4758 | 0.11017 | 0.10403 | -0.0214 | 1 | 0.197
-9.6 | -0.4962 | 0.10937 | 0.10332 | -0.0243 | 1 | 0.1976
-9.5 | -0.4556 | 0.1061 | 0.09993 | -0.0197 | 1 | 0.2008
-9.4 | -0.4467 | 0.10477 | 0.09859 | -0.0189 | 1 | 0.2035
-9.3 | -0.4439 | 0.10354 | 0.09737 | -0.0189 | 1 | 0.2064
-9.2 | -0.4479 | 0.10242 | 0.09628 | -0.0197 | 1 | 0.21
-9.1 | -0.4779 | 0.10204 | 0.09602 | -0.0233 | 1 | 0.2133
-9 | -0.4827 | 0.10018 | 0.09422 | -0.0241 | 1 | 0.2143
-8.9 | -0.4596 | 0.09797 | 0.09193 | -0.0219 | 1 | 0.2161
-8.8 | -0.4492 | 0.09652 | 0.09046 | -0.021 | 1 | 0.218
-8.7 | -0.4437 | 0.09526 | 0.0892 | -0.0206 | 1 | 0.2205
-8.6 | -0.4434 | 0.09408 | 0.08804 | -0.0207 | 1 | 0.2239
-8.5 | -0.4622 | 0.09323 | 0.08727 | -0.0227 | 1 | 0.2285
-8.3 | -0.4678 | 0.08993 | 0.08404 | -0.0233 | 1 | 0.2319
-8.2 | -0.4475 | 0.08868 | 0.08274 | -0.0214 | 1 | 0.2355
-8.1 | -0.445 | 0.08756 | 0.08163 | -0.0211 | 1 | 0.239
-8 | -0.4549 | 0.08651 | 0.08063 | -0.0217 | 1 | 0.2431
-7.9 | -0.4863 | 0.08574 | 0.08001 | -0.0232 | 1 | 0.2454
-7.8 | -0.5203 | 0.08427 | 0.07865 | -0.0263 | 1 | 0.2464
-7.7 | -0.4663 | 0.08235 | 0.07659 | -0.0215 | 1 | 0.2499
-7.6 | -0.461 | 0.0811 | 0.07534 | -0.0209 | 1 | 0.2519
-7.5 | -0.4624 | 0.07989 | 0.07416 | -0.0205 | 1 | 0.2535
-7.4 | -0.4674 | 0.0787 | 0.07302 | -0.0201 | 1 | 0.2551
-7.3 | -0.4747 | 0.07741 | 0.07178 | -0.0201 | 1 | 0.2568
-7.2 | -0.6193 | 0.04544 | 0.03828 | -0.0396 | 1 | 0.1147
-7.1 | -0.6178 | 0.044 | 0.03667 | -0.0388 | 1 | 0.1152
-7 | -0.6158 | 0.04261 | 0.03511 | -0.0381 | 1 | 0.116
-6.9 | -0.6132 | 0.04125 | 0.03357 | -0.0373 | 1 | 0.1169
-6.8 | -0.6102 | 0.03993 | 0.03202 | -0.0365 | 1 | 0.1178
-6.7 | -0.6067 | 0.03864 | 0.0305 | -0.0358 | 1 | 0.1187
-6.6 | -0.6026 | 0.0374 | 0.02902 | -0.035 | 1 | 0.1195
-6.5 | -0.5978 | 0.03625 | 0.0276 | -0.0343 | 1 | 0.1203
-6.4 | -0.5926 | 0.03513 | 0.02626 | -0.0336 | 1 | 0.1213
-6.3 | -0.5857 | 0.0342 | 0.02541 | -0.0332 | 1 | 0.1231
-6.2 | -0.5782 | 0.03372 | 0.02501 | -0.0328 | 1 | 0.1253
-6.1 | -0.5711 | 0.03317 | 0.02444 | -0.0322 | 1 | 0.1275
-6 | -0.5642 | 0.03248 | 0.02362 | -0.0317 | 1 | 0.1298
-5.9 | -0.5572 | 0.03168 | 0.02264 | -0.0311 | 1 | 0.132
-5.8 | -0.55 | 0.03086 | 0.02158 | -0.0305 | 1 | 0.1341
-5.7 | -0.5425 | 0.03005 | 0.02057 | -0.03 | 1 | 0.1363
-5.6 | -0.5346 | 0.02943 | 0.02004 | -0.0297 | 1 | 0.1389
-5.5 | -0.5267 | 0.02902 | 0.01965 | -0.0293 | 1 | 0.142
-5.4 | -0.5186 | 0.02853 | 0.01909 | -0.0288 | 1 | 0.1454
-5.3 | -0.5103 | 0.02796 | 0.01832 | -0.0283 | 1 | 0.1488
-5.2 | -0.5018 | 0.02729 | 0.01755 | -0.028 | 1 | 0.1519
-5.1 | -0.4935 | 0.02684 | 0.01719 | -0.0276 | 1 | 0.1554
-5 | -0.4851 | 0.02648 | 0.01682 | -0.0273 | 1 | 0.1597
-4.9 | -0.4764 | 0.02606 | 0.01623 | -0.0268 | 1 | 0.1645
-4.8 | -0.4676 | 0.02552 | 0.0157 | -0.0266 | 1 | 0.1686
-4.7 | -0.4591 | 0.02517 | 0.01541 | -0.0262 | 1 | 0.1732
-4.6 | -0.4503 | 0.02484 | 0.01497 | -0.0259 | 1 | 0.1791
-4.5 | -0.4413 | 0.0244 | 0.01454 | -0.0256 | 1 | 0.1845
-4.4 | -0.4326 | 0.0241 | 0.0143 | -0.0253 | 1 | 0.1904
-4.3 | -0.4233 | 0.02381 | 0.01383 | -0.025 | 1 | 0.1977
-4.2 | -0.4145 | 0.02343 | 0.01364 | -0.0248 | 1 | 0.2039
-4.1 | -0.4053 | 0.02318 | 0.0133 | -0.0245 | 1 | 0.2124
-4 | -0.3963 | 0.02283 | 0.01308 | -0.0243 | 1 | 0.2196
-3.9 | -0.3871 | 0.02261 | 0.01276 | -0.024 | 1 | 0.2295
-3.8 | -0.3783 | 0.0223 | 0.01261 | -0.0238 | 1 | 0.238
-3.7 | -0.3692 | 0.02205 | 0.01234 | -0.0236 | 1 | 0.2488
-3.6 | -0.3603 | 0.02182 | 0.01217 | -0.0233 | 1 | 0.26
-3.5 | -0.3515 | 0.02157 | 0.01202 | -0.0231 | 1 | 0.2715
-3.4 | -0.3426 | 0.02134 | 0.01185 | -0.0229 | 1 | 0.2846
-3.3 | -0.3336 | 0.02112 | 0.01168 | -0.0226 | 1 | 0.2989
-3.2 | -0.3248 | 0.02091 | 0.01154 | -0.0224 | 1 | 0.3145
-3.1 | -0.316 | 0.0207 | 0.01143 | -0.0222 | 1 | 0.3311
-3 | -0.3072 | 0.02049 | 0.01133 | -0.022 | 1 | 0.3488
-2.9 | -0.2984 | 0.02027 | 0.01123 | -0.0217 | 1 | 0.3679
-2.8 | -0.2897 | 0.02007 | 0.01116 | -0.0215 | 1 | 0.3892
-2.7 | -0.2808 | 0.01988 | 0.01109 | -0.0213 | 1 | 0.4137
-2.6 | -0.2722 | 0.01968 | 0.01109 | -0.021 | 1 | 0.438
-2.5 | -0.2638 | 0.01951 | 0.01108 | -0.0207 | 1 | 0.4668
-2.4 | -0.2554 | 0.01935 | 0.0111 | -0.0203 | 1 | 0.4988
-2.3 | -0.2472 | 0.0192 | 0.01115 | -0.0199 | 1 | 0.5341
-2.2 | -0.2392 | 0.01905 | 0.01124 | -0.0193 | 1 | 0.5741
-2.1 | -0.2318 | 0.01892 | 0.01133 | -0.0186 | 1 | 0.6192
-2 | -0.2252 | 0.01881 | 0.01146 | -0.0175 | 1 | 0.6679
-1.9 | -0.2198 | 0.01873 | 0.01161 | -0.016 | 1 | 0.719
-1.8 | -0.2158 | 0.01869 | 0.01179 | -0.0141 | 1 | 0.7721
-1.7 | -0.2119 | 0.01871 | 0.01199 | -0.0121 | 1 | 0.8296
-1.6 | -0.1932 | 0.01884 | 0.01224 | -0.0127 | 0.9978 | 0.9131
-1.5 | -0.1455 | 0.01911 | 0.01239 | -0.0199 | 0.9947 | 1
-1.4 | -0.1239 | 0.01926 | 0.01237 | -0.0227 | 0.9896 | 1
-1.3 | -0.102 | 0.01944 | 0.01241 | -0.0254 | 0.9851 | 1
-1.2 | -0.0813 | 0.01961 | 0.01246 | -0.0278 | 0.9802 | 1
-1.1 | -0.0611 | 0.01977 | 0.01251 | -0.03 | 0.9749 | 1
-1 | -0.038 | 0.01997 | 0.0126 | -0.0327 | 0.971 | 1
-0.9 | -0.0214 | 0.02008 | 0.01262 | -0.0342 | 0.9647 | 1
-0.8 | -0.0006 | 0.02023 | 0.01268 | -0.0364 | 0.9598 | 1
-0.7 | 0.0229 | 0.02039 | 0.01277 | -0.0391 | 0.9562 | 1
-0.6 | 0.0365 | 0.02048 | 0.01279 | -0.0399 | 0.9489 | 1
-0.5 | 0.0581 | 0.0206 | 0.01284 | -0.0422 | 0.9443 | 1
-0.4 | 0.0793 | 0.02071 | 0.01289 | -0.0443 | 0.9399 | 1
-0.3 | 0.0927 | 0.0208 | 0.01293 | -0.0451 | 0.9328 | 1
-0.2 | 0.1147 | 0.02088 | 0.01296 | -0.0473 | 0.9284 | 1
-0.1 | 0.1353 | 0.02096 | 0.01299 | -0.0492 | 0.9239 | 1
0 | 0.1478 | 0.02103 | 0.01303 | -0.0497 | 0.9166 | 1
0.1 | 0.1703 | 0.02107 | 0.01302 | -0.0519 | 0.9125 | 1
0.2 | 0.1952 | 0.02108 | 0.013 | -0.0545 | 0.9093 | 1
0.3 | 0.2025 | 0.02118 | 0.01307 | -0.054 | 0.9006 | 1
0.4 | 0.2256 | 0.02116 | 0.01303 | -0.0563 | 0.8966 | 1
0.5 | 0.2527 | 0.0211 | 0.01294 | -0.0592 | 0.8939 | 1
0.6 | 0.2581 | 0.02123 | 0.01305 | -0.0583 | 0.885 | 1
0.7 | 0.2808 | 0.02116 | 0.01296 | -0.0603 | 0.8809 | 1
0.8 | 0.3054 | 0.02104 | 0.01282 | -0.0626 | 0.8779 | 1
0.9 | 0.3113 | 0.02117 | 0.01294 | -0.0618 | 0.8694 | 1
1 | 0.3309 | 0.02109 | 0.01284 | -0.0632 | 0.8649 | 1
1.1 | 0.3539 | 0.02093 | 0.01268 | -0.0651 | 0.8617 | 1
1.2 | 0.3597 | 0.02107 | 0.01281 | -0.0642 | 0.8534 | 1
1.3 | 0.3776 | 0.02097 | 0.0127 | -0.0651 | 0.8486 | 1
1.4 | 0.399 | 0.02078 | 0.01251 | -0.0666 | 0.8453 | 1
1.5 | 0.4044 | 0.02095 | 0.01266 | -0.0656 | 0.837 | 1
1.6 | 0.4209 | 0.02084 | 0.01255 | -0.0663 | 0.8321 | 1
1.7 | 0.441 | 0.02063 | 0.01233 | -0.0675 | 0.8287 | 1
1.8 | 0.4455 | 0.02083 | 0.01253 | -0.0663 | 0.8201 | 1
1.9 | 0.4614 | 0.02071 | 0.0124 | -0.0668 | 0.8153 | 1
2 | 0.4803 | 0.02049 | 0.01218 | -0.0677 | 0.8119 | 1
2.1 | 0.484 | 0.02073 | 0.01241 | -0.0665 | 0.803 | 1
2.2 | 0.4995 | 0.02059 | 0.01227 | -0.0668 | 0.7983 | 1
2.3 | 0.5142 | 0.02048 | 0.01215 | -0.067 | 0.7937 | 1
2.4 | 0.5204 | 0.02065 | 0.01233 | -0.0661 | 0.7857 | 1
2.5 | 0.5358 | 0.02049 | 0.01217 | -0.0664 | 0.7811 | 1
2.6 | 0.5454 | 0.02055 | 0.01223 | -0.0659 | 0.7747 | 1
2.7 | 0.5554 | 0.02059 | 0.01227 | -0.0655 | 0.7681 | 1
2.8 | 0.5706 | 0.02042 | 0.01208 | -0.0656 | 0.7637 | 1
2.9 | 0.5776 | 0.0206 | 0.01227 | -0.0648 | 0.7561 | 1
3 | 0.5894 | 0.02056 | 0.01223 | -0.0646 | 0.7503 | 1
3.1 | 0.6047 | 0.02038 | 0.01202 | -0.0647 | 0.7462 | 1
3.2 | 0.6098 | 0.02064 | 0.01232 | -0.0637 | 0.7376 | 1
3.3 | 0.6227 | 0.02055 | 0.01221 | -0.0636 | 0.7323 | 1
3.4 | 0.6331 | 0.02059 | 0.01225 | -0.0632 | 0.7261 | 1
3.5 | 0.642 | 0.02069 | 0.01236 | -0.0626 | 0.7189 | 1
3.6 | 0.6559 | 0.02056 | 0.0122 | -0.0625 | 0.7141 | 1
3.7 | 0.6628 | 0.02077 | 0.01243 | -0.0617 | 0.7062 | 1
3.8 | 0.6743 | 0.02074 | 0.01239 | -0.0614 | 0.7001 | 1
3.9 | 0.6859 | 0.02073 | 0.01237 | -0.061 | 0.6943 | 1
4 | 0.6937 | 0.02089 | 0.01256 | -0.0604 | 0.6865 | 1
4.1 | 0.7071 | 0.02078 | 0.01242 | -0.0602 | 0.6812 | 1
4.2 | 0.7142 | 0.02098 | 0.01265 | -0.0594 | 0.6731 | 1
4.3 | 0.7257 | 0.02096 | 0.01261 | -0.0591 | 0.6667 | 1
4.4 | 0.7357 | 0.02103 | 0.01268 | -0.0586 | 0.6599 | 1
4.5 | 0.7449 | 0.02112 | 0.01278 | -0.058 | 0.6523 | 1
4.6 | 0.7581 | 0.02103 | 0.01263 | -0.0578 | 0.6467 | 1
4.8 | 0.7773 | 0.02118 | 0.0128 | -0.0567 | 0.6316 | 1
4.9 | 0.7845 | 0.02137 | 0.01304 | -0.0559 | 0.623 | 1
5 | 0.7963 | 0.02133 | 0.01296 | -0.0556 | 0.6161 | 1
5.1 | 0.8044 | 0.02149 | 0.01314 | -0.0549 | 0.6077 | 1
5.2 | 0.8155 | 0.02148 | 0.0131 | -0.0545 | 0.6002 | 1
5.3 | 0.8241 | 0.0216 | 0.01325 | -0.0538 | 0.5918 | 1
5.4 | 0.8348 | 0.02161 | 0.01322 | -0.0533 | 0.5839 | 1
5.5 | 0.8434 | 0.02173 | 0.01337 | -0.0527 | 0.5752 | 1
5.6 | 0.8541 | 0.02173 | 0.01333 | -0.0522 | 0.5671 | 1
5.7 | 0.8623 | 0.02186 | 0.01349 | -0.0515 | 0.5579 | 1
5.8 | 0.8734 | 0.02184 | 0.01341 | -0.051 | 0.5497 | 1
5.9 | 0.8809 | 0.02199 | 0.0136 | -0.0503 | 0.5399 | 1
6.1 | 0.8994 | 0.02212 | 0.0137 | -0.049 | 0.5212 | 1
6.2 | 0.9091 | 0.02217 | 0.01371 | -0.0484 | 0.512 | 1
6.3 | 0.918 | 0.02223 | 0.01378 | -0.0478 | 0.502 | 1
6.4 | 0.926 | 0.02235 | 0.01391 | -0.047 | 0.4916 | 1
6.5 | 0.9364 | 0.02236 | 0.01383 | -0.0465 | 0.4822 | 1
6.6 | 0.9432 | 0.02249 | 0.01401 | -0.0456 | 0.4707 | 1
6.7 | 0.9513 | 0.0226 | 0.01411 | -0.0449 | 0.4597 | 1
6.8 | 0.9607 | 0.02264 | 0.01406 | -0.0443 | 0.4493 | 1
6.9 | 0.9675 | 0.02277 | 0.01422 | -0.0434 | 0.437 | 1
7 | 0.9745 | 0.0229 | 0.01436 | -0.0425 | 0.4248 | 1
7.1 | 0.9821 | 0.02301 | 0.01443 | -0.0417 | 0.4127 | 1
7.2 | 0.9899 | 0.02311 | 0.01447 | -0.0409 | 0.4003 | 1
7.3 | 0.9963 | 0.02325 | 0.0146 | -0.0399 | 0.3867 | 1
7.4 | 1.0022 | 0.02343 | 0.01476 | -0.0389 | 0.3725 | 1
7.5 | 1.0082 | 0.02362 | 0.01492 | -0.0379 | 0.358 | 1
7.6 | 1.0138 | 0.02385 | 0.01509 | -0.0369 | 0.343 | 1
7.7 | 1.0192 | 0.02411 | 0.01529 | -0.0358 | 0.3277 | 1
7.8 | 1.0244 | 0.02442 | 0.01552 | -0.0348 | 0.3122 | 1
7.9 | 1.0293 | 0.02479 | 0.01579 | -0.0337 | 0.2965 | 1
8 | 1.0341 | 0.0252 | 0.01611 | -0.0327 | 0.2812 | 1
8.1 | 1.0388 | 0.02565 | 0.01648 | -0.0316 | 0.2663 | 1
8.2 | 1.0435 | 0.02615 | 0.01688 | -0.0306 | 0.2522 | 1
8.3 | 1.0484 | 0.02668 | 0.01729 | -0.0297 | 0.2392 | 1
8.4 | 1.0537 | 0.02723 | 0.01769 | -0.0288 | 0.2273 | 1
8.5 | 1.0589 | 0.02778 | 0.01819 | -0.0279 | 0.2157 | 1
8.6 | 1.0643 | 0.02838 | 0.01877 | -0.0271 | 0.2051 | 1
8.7 | 1.0705 | 0.029 | 0.01925 | -0.0264 | 0.196 | 1
8.8 | 1.0763 | 0.02957 | 0.0198 | -0.0256 | 0.187 | 1
8.9 | 1.0831 | 0.03024 | 0.02042 | -0.025 | 0.1793 | 1
9 | 1.0898 | 0.03083 | 0.02096 | -0.0244 | 0.172 | 1
9.1 | 1.0972 | 0.03154 | 0.02161 | -0.0239 | 0.1654 | 1
9.2 | 1.1036 | 0.03214 | 0.02225 | -0.0232 | 0.1591 | 1
9.3 | 1.1137 | 0.03293 | 0.02283 | -0.0232 | 0.1535 | 1
9.4 | 1.1191 | 0.03356 | 0.02364 | -0.0223 | 0.1485 | 1
9.5 | 1.1267 | 0.03419 | 0.02424 | -0.0219 | 0.1436 | 1
9.6 | 1.1378 | 0.03508 | 0.02494 | -0.022 | 0.139 | 1
9.7 | 1.1428 | 0.03575 | 0.02581 | -0.0211 | 0.1351 | 1
9.8 | 1.1499 | 0.03644 | 0.02656 | -0.0206 | 0.1314 | 1
9.9 | 1.16 | 0.03718 | 0.02718 | -0.0205 | 0.1277 | 1
10 | 1.1693 | 0.03819 | 0.02817 | -0.0204 | 0.1244 | 1
10.1 | 1.1742 | 0.03894 | 0.0291 | -0.0195 | 0.1215 | 1
10.2 | 1.1804 | 0.0397 | 0.02997 | -0.0189 | 0.1187 | 1
10.3 | 1.1881 | 0.04045 | 0.03074 | -0.0185 | 0.116 | 1
10.4 | 1.2 | 0.04145 | 0.0316 | -0.0189 | 0.1133 | 1
10.5 | 1.207 | 0.04261 | 0.03284 | -0.0184 | 0.1113 | 1
10.6 | 1.2097 | 0.04349 | 0.03394 | -0.0173 | 0.1095 | 1
10.7 | 1.2133 | 0.0444 | 0.03501 | -0.0164 | 0.1076 | 1
10.8 | 1.2182 | 0.04529 | 0.036 | -0.0158 | 0.1056 | 1
10.9 | 1.2243 | 0.04614 | 0.0369 | -0.0152 | 0.1037 | 1
11 | 1.2315 | 0.04706 | 0.03782 | -0.0149 | 0.102 | 1
11.1 | 1.2413 | 0.04827 | 0.03898 | -0.015 | 0.1003 | 1
11.2 | 1.2476 | 0.04986 | 0.04061 | -0.0148 | 0.099 | 1
11.3 | 1.2461 | 0.05091 | 0.0419 | -0.0133 | 0.0983 | 1
11.4 | 1.2444 | 0.05203 | 0.04323 | -0.012 | 0.0976 | 1
11.5 | 1.2424 | 0.0532 | 0.0446 | -0.0107 | 0.0968 | 1
11.6 | 1.24 | 0.0544 | 0.04597 | -0.0094 | 0.096 | 1
11.7 | 1.2374 | 0.05561 | 0.04734 | -0.0082 | 0.0952 | 1
11.8 | 1.2345 | 0.05683 | 0.04871 | -0.0069 | 0.0945 | 1
11.9 | 1.2312 | 0.05806 | 0.05008 | -0.0057 | 0.0938 | 1
12 | 1.2273 | 0.05926 | 0.0514 | -0.0045 | 0.0932 | 1
12.1 | 1.2226 | 0.06047 | 0.05272 | -0.0032 | 0.0927 | 1
12.2 | 1.2174 | 0.06175 | 0.0541 | -0.0019 | 0.0923 | 1
12.3 | 1.2115 | 0.06308 | 0.05553 | -0.0007 | 0.092 | 1
12.4 | 1.2044 | 0.0645 | 0.05707 | 0.0004 | 0.0918 | 1
12.5 | 1.1959 | 0.06604 | 0.05872 | 0.0014 | 0.0917 | 1
12.6 | 1.186 | 0.06771 | 0.06051 | 0.0023 | 0.0918 | 1
12.7 | 1.1746 | 0.06952 | 0.06244 | 0.0031 | 0.0919 | 1
12.8 | 1.1616 | 0.07152 | 0.06456 | 0.0036 | 0.0921 | 1
12.9 | 1.1473 | 0.07372 | 0.06689 | 0.0039 | 0.0925 | 1
13 | 1.1316 | 0.07617 | 0.06947 | 0.0037 | 0.0929 | 1
13.1 | 1.1148 | 0.07892 | 0.07232 | 0.0033 | 0.0934 | 1
13.2 | 1.097 | 0.08199 | 0.07549 | 0.0023 | 0.094 | 1
13.3 | 1.0789 | 0.08537 | 0.07896 | 0.001 | 0.0948 | 1
13.4 | 1.0609 | 0.08903 | 0.08271 | -0.0007 | 0.0955 | 1
13.5 | 1.0436 | 0.09292 | 0.08666 | -0.0026 | 0.0963 | 1
13.6 | 1.0275 | 0.09692 | 0.09072 | -0.0047 | 0.097 | 1
13.7 | 1.0126 | 0.101 | 0.09484 | -0.0069 | 0.0977 | 1
13.8 | 0.9992 | 0.1051 | 0.09896 | -0.009 | 0.0982 | 1
13.9 | 0.988 | 0.10904 | 0.10292 | -0.011 | 0.0987 | 1
14 | 0.9785 | 0.11284 | 0.10674 | -0.0128 | 0.0991 | 1
14.1 | 0.9708 | 0.1165 | 0.11041 | -0.0144 | 0.0994 | 1

## NACA_2412_100k
XFOIL | Version | 6.99
Calculated | polar | for: | NACA | 2412
1 | 1 | Reynolds | number | fixed | Mach | number | fixed
xtrf | = | 1 | (top) | 1 | (bottom)
Mach | = | 0 | Re | = | 0.1 | e | 6 | Ncrit | = | 9
alpha | CL | CD | CDp | CM | Top_Xtr | Bot_Xtr
------ | -------- | --------- | --------- | -------- | -------- | --------
-10 | -0.4774 | 0.10871 | 0.10333 | -0.0239 | 1 | 0.1493
-9.9 | -0.5022 | 0.10709 | 0.10181 | -0.0286 | 1 | 0.1504
-9.8 | -0.521 | 0.10514 | 0.09992 | -0.0324 | 1 | 0.1507
-9.7 | -0.4833 | 0.10312 | 0.09782 | -0.0262 | 1 | 0.1523
-9.6 | -0.4725 | 0.10187 | 0.09655 | -0.0249 | 1 | 0.1534
-9.5 | -0.4656 | 0.10068 | 0.09535 | -0.0243 | 1 | 0.1547
-9.4 | -0.4612 | 0.09947 | 0.09414 | -0.024 | 1 | 0.1562
-9.3 | -0.4591 | 0.09819 | 0.09287 | -0.0242 | 1 | 0.158
-9.2 | -0.4596 | 0.09682 | 0.09152 | -0.0247 | 1 | 0.1603
-9.1 | -0.4708 | 0.09522 | 0.08997 | -0.0269 | 1 | 0.1638
-9 | -0.5253 | 0.09269 | 0.08762 | -0.0354 | 1 | 0.1659
-8.9 | -0.5243 | 0.09042 | 0.08538 | -0.0353 | 1 | 0.1666
-8.8 | -0.4966 | 0.08921 | 0.0841 | -0.0316 | 1 | 0.1675
-8.7 | -0.4765 | 0.08857 | 0.08341 | -0.0288 | 1 | 0.1693
-8.6 | -0.4671 | 0.08778 | 0.0826 | -0.0276 | 1 | 0.1717
-8.5 | -0.4652 | 0.08663 | 0.08146 | -0.0275 | 1 | 0.174
-8.4 | -0.4692 | 0.08521 | 0.08007 | -0.0282 | 1 | 0.1766
-8.3 | -0.4846 | 0.08346 | 0.07839 | -0.0301 | 1 | 0.1792
-8.2 | -0.5123 | 0.08133 | 0.07636 | -0.033 | 1 | 0.1805
-8 | -0.5542 | 0.07643 | 0.07149 | -0.0368 | 1 | 0.1824
-7.9 | -0.5252 | 0.07588 | 0.07098 | -0.0335 | 1 | 0.1839
-7.8 | -0.5141 | 0.0752 | 0.07031 | -0.0317 | 1 | 0.1853
-7.7 | -0.5126 | 0.07402 | 0.06914 | -0.0311 | 1 | 0.1864
-7.6 | -0.5155 | 0.07255 | 0.06768 | -0.031 | 1 | 0.1871
-7.5 | -0.5207 | 0.07087 | 0.06602 | -0.0311 | 1 | 0.1875
-7.4 | -0.5278 | 0.069 | 0.06415 | -0.0315 | 1 | 0.1875
-7.3 | -0.5387 | 0.06671 | 0.06185 | -0.0321 | 1 | 0.1866
-7.2 | -0.6451 | 0.03659 | 0.0291 | -0.0375 | 1 | 0.091
-7.1 | -0.6413 | 0.03545 | 0.02775 | -0.0366 | 1 | 0.0917
-7 | -0.6368 | 0.03437 | 0.02644 | -0.0358 | 1 | 0.0924
-6.9 | -0.6318 | 0.03338 | 0.02522 | -0.035 | 1 | 0.093
-6.8 | -0.6265 | 0.03258 | 0.02418 | -0.0341 | 1 | 0.0938
-6.7 | -0.6201 | 0.03136 | 0.02298 | -0.0338 | 1 | 0.0952
-6.6 | -0.613 | 0.0308 | 0.02246 | -0.0333 | 1 | 0.0968
-6.5 | -0.6056 | 0.03038 | 0.02205 | -0.0328 | 1 | 0.0984
-6.4 | -0.5984 | 0.02988 | 0.02151 | -0.0323 | 1 | 0.1002
-6.3 | -0.5912 | 0.02929 | 0.02081 | -0.0317 | 1 | 0.1019
-6.2 | -0.5839 | 0.02864 | 0.02 | -0.0311 | 1 | 0.1036
-6.1 | -0.5763 | 0.02799 | 0.01916 | -0.0305 | 1 | 0.1053
-6 | -0.5688 | 0.02753 | 0.01845 | -0.0299 | 1 | 0.107
-5.9 | -0.5607 | 0.02665 | 0.01767 | -0.0297 | 1 | 0.1091
-5.8 | -0.5528 | 0.02626 | 0.01733 | -0.0293 | 1 | 0.1114
-5.7 | -0.5447 | 0.0259 | 0.01695 | -0.0288 | 1 | 0.1139
-5.6 | -0.5364 | 0.02549 | 0.01646 | -0.0284 | 1 | 0.1166
-5.5 | -0.5279 | 0.02506 | 0.01587 | -0.0279 | 1 | 0.1192
-5.4 | -0.5192 | 0.02454 | 0.01523 | -0.0275 | 1 | 0.1218
-5.3 | -0.5107 | 0.02405 | 0.01486 | -0.0273 | 1 | 0.1246
-5.2 | -0.5023 | 0.02377 | 0.0146 | -0.0269 | 1 | 0.1279
-5.1 | -0.4937 | 0.02347 | 0.01423 | -0.0265 | 1 | 0.1316
-5 | -0.4848 | 0.02319 | 0.01378 | -0.0261 | 1 | 0.1353
-4.9 | -0.4757 | 0.02265 | 0.01336 | -0.026 | 1 | 0.1388
-4.8 | -0.467 | 0.0224 | 0.01316 | -0.0257 | 1 | 0.1429
-4.7 | -0.458 | 0.02216 | 0.01285 | -0.0254 | 1 | 0.1478
-4.6 | -0.4487 | 0.0218 | 0.01245 | -0.0251 | 1 | 0.1525
-4.5 | -0.4399 | 0.02152 | 0.01227 | -0.0249 | 1 | 0.1572
-4.4 | -0.4309 | 0.02132 | 0.01202 | -0.0246 | 1 | 0.1631
-4.3 | -0.4218 | 0.02101 | 0.01172 | -0.0244 | 1 | 0.1688
-4.2 | -0.413 | 0.0208 | 0.01158 | -0.0242 | 1 | 0.1749
-4.1 | -0.4039 | 0.02061 | 0.01131 | -0.0239 | 1 | 0.1823
-4 | -0.3951 | 0.02034 | 0.01118 | -0.0237 | 1 | 0.1889
-3.9 | -0.3861 | 0.02021 | 0.01097 | -0.0235 | 1 | 0.1978
-3.8 | -0.3774 | 0.01994 | 0.01085 | -0.0233 | 1 | 0.2054
-3.7 | -0.3684 | 0.01977 | 0.01066 | -0.0231 | 1 | 0.2152
-3.6 | -0.3597 | 0.01959 | 0.01058 | -0.0229 | 1 | 0.2248
-3.5 | -0.3509 | 0.01941 | 0.01046 | -0.0227 | 1 | 0.2355
-3.4 | -0.342 | 0.01926 | 0.01034 | -0.0225 | 1 | 0.2478
-3.3 | -0.3332 | 0.01912 | 0.01027 | -0.0223 | 1 | 0.2603
-3.2 | -0.3245 | 0.01896 | 0.01021 | -0.0222 | 1 | 0.2735
-3.1 | -0.3157 | 0.01882 | 0.01016 | -0.022 | 1 | 0.2881
-3 | -0.3069 | 0.01868 | 0.01012 | -0.0219 | 1 | 0.3038
-2.9 | -0.2946 | 0.01854 | 0.01007 | -0.0224 | 0.9989 | 0.3238
-2.8 | -0.2762 | 0.01836 | 0.01003 | -0.0241 | 0.9961 | 0.3503
-2.7 | -0.2574 | 0.0182 | 0.01002 | -0.0258 | 0.9937 | 0.3806
-2.6 | -0.2408 | 0.01799 | 0.01 | -0.0271 | 0.9902 | 0.4112
-2.5 | -0.2232 | 0.0178 | 0.01002 | -0.0285 | 0.987 | 0.4476
-2.4 | -0.2052 | 0.01762 | 0.01008 | -0.03 | 0.9844 | 0.489
-2.3 | -0.1889 | 0.01745 | 0.01014 | -0.031 | 0.9812 | 0.5348
-2.2 | -0.1743 | 0.01727 | 0.01019 | -0.0317 | 0.9772 | 0.5835
-2.1 | -0.1586 | 0.01713 | 0.0103 | -0.0323 | 0.9739 | 0.637
-2 | -0.1421 | 0.01703 | 0.01043 | -0.0329 | 0.9712 | 0.6926
-1.9 | -0.1306 | 0.01696 | 0.01052 | -0.0325 | 0.9666 | 0.7405
-1.8 | -0.1182 | 0.01692 | 0.01064 | -0.0322 | 0.9624 | 0.7889
-1.7 | -0.1032 | 0.01695 | 0.01077 | -0.0321 | 0.9592 | 0.8366
-1.6 | -0.0835 | 0.01704 | 0.01091 | -0.033 | 0.957 | 0.8833
-1.5 | -0.0628 | 0.01713 | 0.01101 | -0.0343 | 0.9532 | 0.9236
-1.4 | -0.0316 | 0.01725 | 0.01107 | -0.0379 | 0.9511 | 0.9576
-1.3 | 0.0058 | 0.01734 | 0.01108 | -0.0429 | 0.9501 | 0.9831
-1.2 | 0.049 | 0.0174 | 0.01105 | -0.0492 | 0.9504 | 1
-1.1 | 0.0681 | 0.01736 | 0.01093 | -0.0511 | 0.9459 | 1
-1 | 0.0909 | 0.01732 | 0.01082 | -0.0536 | 0.9429 | 1
-0.9 | 0.1057 | 0.01729 | 0.01073 | -0.0547 | 0.937 | 1
-0.8 | 0.1234 | 0.01725 | 0.01063 | -0.0561 | 0.9319 | 1
-0.7 | 0.146 | 0.01718 | 0.01052 | -0.0585 | 0.9287 | 1
-0.6 | 0.1712 | 0.0171 | 0.01038 | -0.0613 | 0.9265 | 1
-0.5 | 0.1819 | 0.01709 | 0.01033 | -0.0614 | 0.9191 | 1
-0.4 | 0.2018 | 0.017 | 0.01021 | -0.0631 | 0.9149 | 1
-0.3 | 0.2242 | 0.01688 | 0.01005 | -0.0652 | 0.9119 | 1
-0.2 | 0.2418 | 0.0168 | 0.00993 | -0.0665 | 0.9074 | 1
-0.1 | 0.2533 | 0.01676 | 0.00986 | -0.0666 | 0.9003 | 1
0 | 0.2731 | 0.01663 | 0.0097 | -0.0681 | 0.8966 | 1
0.1 | 0.2945 | 0.01646 | 0.0095 | -0.0699 | 0.8938 | 1
0.2 | 0.3006 | 0.01649 | 0.00951 | -0.069 | 0.885 | 1
0.3 | 0.3179 | 0.01636 | 0.00935 | -0.07 | 0.8807 | 1
0.4 | 0.3371 | 0.01618 | 0.00915 | -0.0712 | 0.8776 | 1
0.5 | 0.343 | 0.01623 | 0.00917 | -0.0702 | 0.8687 | 1
0.6 | 0.3585 | 0.01609 | 0.00902 | -0.0708 | 0.8641 | 1
0.7 | 0.3754 | 0.01593 | 0.00883 | -0.0716 | 0.8605 | 1
0.8 | 0.3811 | 0.01599 | 0.00888 | -0.0706 | 0.8516 | 1
0.9 | 0.3957 | 0.01585 | 0.00872 | -0.0709 | 0.847 | 1
1 | 0.4064 | 0.01582 | 0.00866 | -0.0706 | 0.8408 | 1
1.1 | 0.4162 | 0.01579 | 0.00861 | -0.0702 | 0.8339 | 1
1.2 | 0.4303 | 0.01566 | 0.00845 | -0.0704 | 0.8294 | 1
1.3 | 0.438 | 0.0157 | 0.00847 | -0.0696 | 0.8217 | 1
1.4 | 0.4494 | 0.01563 | 0.00839 | -0.0694 | 0.8158 | 1
1.5 | 0.4631 | 0.01551 | 0.00823 | -0.0695 | 0.8116 | 1
1.6 | 0.4694 | 0.01561 | 0.00832 | -0.0685 | 0.8029 | 1
1.7 | 0.4814 | 0.01553 | 0.00821 | -0.0684 | 0.7976 | 1
1.8 | 0.4907 | 0.01555 | 0.00821 | -0.0678 | 0.7909 | 1
1.9 | 0.5003 | 0.01555 | 0.0082 | -0.0673 | 0.7841 | 1
2 | 0.5126 | 0.01547 | 0.00807 | -0.0672 | 0.7794 | 1
2.1 | 0.52 | 0.01557 | 0.00817 | -0.0664 | 0.7712 | 1
2.2 | 0.5309 | 0.01554 | 0.00811 | -0.0661 | 0.7654 | 1
2.3 | 0.541 | 0.01556 | 0.00811 | -0.0657 | 0.7593 | 1
2.4 | 0.5498 | 0.01562 | 0.00815 | -0.0651 | 0.752 | 1
2.5 | 0.5614 | 0.01558 | 0.00807 | -0.0648 | 0.7469 | 1
2.6 | 0.5695 | 0.01568 | 0.00817 | -0.0642 | 0.7393 | 1
2.7 | 0.5798 | 0.01569 | 0.00816 | -0.0638 | 0.7331 | 1
2.8 | 0.5903 | 0.01572 | 0.00815 | -0.0634 | 0.7273 | 1
2.9 | 0.5988 | 0.01581 | 0.00824 | -0.0628 | 0.7198 | 1
3 | 0.61 | 0.0158 | 0.00819 | -0.0625 | 0.7144 | 1
3.1 | 0.6186 | 0.01591 | 0.0083 | -0.062 | 0.707 | 1
3.2 | 0.6285 | 0.01595 | 0.00832 | -0.0615 | 0.7006 | 1
3.3 | 0.6393 | 0.01599 | 0.00831 | -0.0612 | 0.695 | 1
3.4 | 0.6477 | 0.0161 | 0.00844 | -0.0606 | 0.6873 | 1
3.5 | 0.6586 | 0.01612 | 0.00841 | -0.0603 | 0.6816 | 1
3.6 | 0.6674 | 0.01623 | 0.00853 | -0.0598 | 0.6744 | 1
3.7 | 0.6773 | 0.01629 | 0.00857 | -0.0593 | 0.6677 | 1
3.8 | 0.6879 | 0.01634 | 0.00858 | -0.059 | 0.6618 | 1
3.9 | 0.6964 | 0.01646 | 0.00873 | -0.0584 | 0.6541 | 1
4 | 0.7074 | 0.01649 | 0.00871 | -0.0581 | 0.6483 | 1
4.1 | 0.7159 | 0.01661 | 0.00885 | -0.0576 | 0.6407 | 1
4.2 | 0.726 | 0.01668 | 0.00888 | -0.0572 | 0.634 | 1
4.3 | 0.7358 | 0.01676 | 0.00895 | -0.0567 | 0.6273 | 1
4.4 | 0.7449 | 0.01686 | 0.00905 | -0.0562 | 0.6197 | 1
4.5 | 0.7561 | 0.01691 | 0.00903 | -0.0559 | 0.6138 | 1
4.6 | 0.764 | 0.01704 | 0.0092 | -0.0553 | 0.6054 | 1
4.7 | 0.7747 | 0.01709 | 0.00921 | -0.055 | 0.5989 | 1
4.8 | 0.7832 | 0.01721 | 0.00936 | -0.0544 | 0.5908 | 1
4.9 | 0.7933 | 0.01727 | 0.00938 | -0.054 | 0.5837 | 1
5 | 0.8023 | 0.01738 | 0.0095 | -0.0535 | 0.5758 | 1
5.1 | 0.812 | 0.01746 | 0.00955 | -0.053 | 0.5681 | 1
5.2 | 0.8213 | 0.01756 | 0.00964 | -0.0525 | 0.5604 | 1
5.3 | 0.8306 | 0.01764 | 0.00971 | -0.052 | 0.5523 | 1
5.4 | 0.8399 | 0.01774 | 0.0098 | -0.0515 | 0.5444 | 1
5.5 | 0.849 | 0.01782 | 0.00988 | -0.051 | 0.5359 | 1
5.6 | 0.8583 | 0.01792 | 0.00997 | -0.0505 | 0.5278 | 1
5.7 | 0.8673 | 0.01801 | 0.01004 | -0.05 | 0.5191 | 1
5.8 | 0.8762 | 0.01811 | 0.01014 | -0.0494 | 0.5106 | 1
5.9 | 0.8854 | 0.0182 | 0.0102 | -0.0489 | 0.5019 | 1
6 | 0.8938 | 0.01831 | 0.01032 | -0.0483 | 0.4927 | 1
6.1 | 0.9032 | 0.01839 | 0.01035 | -0.0478 | 0.4841 | 1
6.2 | 0.9111 | 0.01851 | 0.01051 | -0.0472 | 0.4741 | 1
6.3 | 0.9204 | 0.01861 | 0.01055 | -0.0466 | 0.4655 | 1
6.4 | 0.9282 | 0.01872 | 0.0107 | -0.046 | 0.4549 | 1
6.5 | 0.9365 | 0.01883 | 0.0108 | -0.0453 | 0.445 | 1
6.6 | 0.9449 | 0.01894 | 0.01086 | -0.0447 | 0.4351 | 1
6.7 | 0.9524 | 0.01906 | 0.01102 | -0.044 | 0.4238 | 1
6.8 | 0.9603 | 0.01918 | 0.01112 | -0.0433 | 0.4132 | 1
6.9 | 0.9681 | 0.01931 | 0.0112 | -0.0426 | 0.4022 | 1
7 | 0.9752 | 0.01944 | 0.01136 | -0.0419 | 0.3896 | 1
7.1 | 0.9824 | 0.01959 | 0.01151 | -0.0411 | 0.3771 | 1
7.2 | 0.9894 | 0.01976 | 0.01164 | -0.0403 | 0.3643 | 1
7.3 | 0.9961 | 0.01994 | 0.01176 | -0.0395 | 0.3513 | 1
7.4 | 1.0025 | 0.02016 | 0.01191 | -0.0387 | 0.3376 | 1
7.5 | 1.0086 | 0.0204 | 0.01211 | -0.0378 | 0.3226 | 1
7.6 | 1.0143 | 0.02067 | 0.01233 | -0.0369 | 0.3073 | 1
7.7 | 1.0198 | 0.02099 | 0.01258 | -0.0359 | 0.2918 | 1
7.8 | 1.0249 | 0.02135 | 0.01285 | -0.035 | 0.2761 | 1
7.9 | 1.0298 | 0.02175 | 0.01316 | -0.034 | 0.2605 | 1
8 | 1.0345 | 0.02218 | 0.0135 | -0.033 | 0.2452 | 1
8.1 | 1.0392 | 0.02265 | 0.01389 | -0.0321 | 0.2307 | 1
8.2 | 1.0439 | 0.02314 | 0.01429 | -0.0311 | 0.2169 | 1
8.3 | 1.0486 | 0.02365 | 0.01472 | -0.0302 | 0.2043 | 1
8.4 | 1.0533 | 0.02419 | 0.01516 | -0.0293 | 0.1933 | 1
8.5 | 1.0578 | 0.02475 | 0.01559 | -0.0284 | 0.1839 | 1
8.6 | 1.0634 | 0.02525 | 0.01609 | -0.0275 | 0.1739 | 1
8.7 | 1.0685 | 0.02584 | 0.01657 | -0.0267 | 0.1662 | 1
8.8 | 1.0741 | 0.02633 | 0.01705 | -0.0259 | 0.1583 | 1
8.9 | 1.0798 | 0.02695 | 0.01757 | -0.0252 | 0.1519 | 1
9 | 1.0858 | 0.02744 | 0.01809 | -0.0245 | 0.1453 | 1
9.1 | 1.0922 | 0.0281 | 0.01859 | -0.0239 | 0.1401 | 1
9.2 | 1.0985 | 0.02861 | 0.0192 | -0.0232 | 0.1346 | 1
9.3 | 1.1049 | 0.02912 | 0.01969 | -0.0226 | 0.1298 | 1
9.4 | 1.1129 | 0.02989 | 0.02028 | -0.0223 | 0.1255 | 1
9.5 | 1.1192 | 0.03038 | 0.02091 | -0.0216 | 0.1214 | 1
9.6 | 1.126 | 0.03091 | 0.02146 | -0.021 | 0.1175 | 1
9.7 | 1.134 | 0.03153 | 0.02197 | -0.0207 | 0.1141 | 1
9.8 | 1.1426 | 0.03231 | 0.02274 | -0.0204 | 0.1107 | 1
9.9 | 1.1488 | 0.03286 | 0.0234 | -0.0197 | 0.1076 | 1
10 | 1.156 | 0.03343 | 0.024 | -0.0192 | 0.1047 | 1
10.1 | 1.1645 | 0.03405 | 0.02456 | -0.019 | 0.102 | 1
10.2 | 1.1771 | 0.03514 | 0.0255 | -0.0194 | 0.0991 | 1
10.3 | 1.1821 | 0.03569 | 0.02622 | -0.0186 | 0.0971 | 1
10.4 | 1.188 | 0.03631 | 0.02696 | -0.0179 | 0.0949 | 1
10.5 | 1.1945 | 0.03694 | 0.02766 | -0.0173 | 0.0927 | 1
10.6 | 1.2022 | 0.03758 | 0.0283 | -0.0169 | 0.0907 | 1
10.7 | 1.2122 | 0.03837 | 0.02902 | -0.017 | 0.0888 | 1
10.8 | 1.2251 | 0.03974 | 0.03031 | -0.0175 | 0.0868 | 1
10.9 | 1.2285 | 0.04041 | 0.03116 | -0.0165 | 0.0856 | 1
11 | 1.2325 | 0.04115 | 0.03206 | -0.0156 | 0.0842 | 1
11.1 | 1.2371 | 0.04192 | 0.03295 | -0.0148 | 0.0828 | 1
11.2 | 1.2424 | 0.04267 | 0.0338 | -0.0142 | 0.0813 | 1
11.3 | 1.2477 | 0.04341 | 0.03459 | -0.0136 | 0.0799 | 1
11.4 | 1.2535 | 0.04418 | 0.0354 | -0.0131 | 0.0787 | 1
11.5 | 1.2613 | 0.04508 | 0.03629 | -0.0129 | 0.0776 | 1
11.6 | 1.2722 | 0.04642 | 0.03758 | -0.0132 | 0.0763 | 1
11.7 | 1.2778 | 0.04798 | 0.03921 | -0.0129 | 0.0754 | 1
11.8 | 1.2769 | 0.04886 | 0.04028 | -0.0115 | 0.0749 | 1
11.9 | 1.2757 | 0.0498 | 0.04141 | -0.0102 | 0.0744 | 1
12 | 1.2741 | 0.0508 | 0.04259 | -0.0089 | 0.0738 | 1
12.1 | 1.2721 | 0.05184 | 0.04378 | -0.0076 | 0.0733 | 1
12.2 | 1.2692 | 0.05285 | 0.04493 | -0.0062 | 0.0727 | 1
12.3 | 1.2659 | 0.05387 | 0.04608 | -0.0048 | 0.0722 | 1
12.4 | 1.2624 | 0.05493 | 0.04727 | -0.0035 | 0.0717 | 1
12.5 | 1.2587 | 0.05602 | 0.04847 | -0.0022 | 0.0712 | 1
12.6 | 1.2548 | 0.05715 | 0.04971 | -0.001 | 0.0708 | 1
12.7 | 1.2507 | 0.05831 | 0.05098 | 0 | 0.0704 | 1
12.8 | 1.2463 | 0.05953 | 0.0523 | 0.001 | 0.07 | 1
12.9 | 1.2415 | 0.0608 | 0.05368 | 0.002 | 0.0697 | 1
13 | 1.2361 | 0.06215 | 0.05513 | 0.0028 | 0.0695 | 1
13.1 | 1.2297 | 0.0636 | 0.05669 | 0.0036 | 0.0693 | 1
13.2 | 1.2221 | 0.06517 | 0.05838 | 0.0043 | 0.0693 | 1
13.3 | 1.2136 | 0.06685 | 0.06017 | 0.0048 | 0.0692 | 1
13.4 | 1.2041 | 0.06866 | 0.0621 | 0.0052 | 0.0692 | 1
13.5 | 1.1933 | 0.07064 | 0.06419 | 0.0055 | 0.0693 | 1
13.6 | 1.1813 | 0.07281 | 0.06648 | 0.0055 | 0.0695 | 1
13.7 | 1.168 | 0.0752 | 0.069 | 0.0052 | 0.0697 | 1
13.8 | 1.1535 | 0.07783 | 0.07175 | 0.0046 | 0.0699 | 1
13.9 | 1.1377 | 0.08076 | 0.0748 | 0.0037 | 0.0703 | 1
14 | 1.1209 | 0.08399 | 0.07815 | 0.0024 | 0.0707 | 1
14.1 | 1.1031 | 0.08755 | 0.08182 | 0.0007 | 0.0712 | 1
14.2 | 1.0844 | 0.09149 | 0.08586 | -0.0013 | 0.0717 | 1
14.3 | 1.0655 | 0.09579 | 0.09025 | -0.0038 | 0.0723 | 1
14.4 | 1.0469 | 0.10031 | 0.09485 | -0.0065 | 0.073 | 1
14.5 | 1.0295 | 0.10495 | 0.09955 | -0.0092 | 0.0737 | 1
14.6 | 1.0137 | 0.1096 | 0.10424 | -0.0119 | 0.0742 | 1
14.7 | 0.9997 | 0.11416 | 0.10883 | -0.0145 | 0.0747 | 1
14.8 | 0.9882 | 0.11843 | 0.11311 | -0.0168 | 0.0752 | 1
14.9 | 0.9784 | 0.12254 | 0.11723 | -0.0189 | 0.0755 | 1
15.2 | 0.5906 | 0.16089 | 0.1558 | -0.0319 | 0.1511 | 1
15.3 | 0.5863 | 0.16162 | 0.15653 | -0.0326 | 0.1483 | 1
15.4 | 0.5872 | 0.16252 | 0.15744 | -0.0329 | 0.1458 | 1
15.5 | 0.5916 | 0.16349 | 0.15842 | -0.0328 | 0.1436 | 1
15.6 | 0.5991 | 0.16474 | 0.15968 | -0.0324 | 0.142 | 1
15.7 | 0.6113 | 0.16669 | 0.16166 | -0.0318 | 0.1409 | 1
15.8 | 0.6416 | 0.17158 | 0.16658 | -0.0299 | 0.1398 | 1
15.9 | 0.627 | 0.17161 | 0.1666 | -0.0315 | 0.1395 | 1
16 | 0.6096 | 0.17095 | 0.16592 | -0.0332 | 0.139 | 1
16.1 | 0.594 | 0.17055 | 0.16551 | -0.0351 | 0.1372 | 1
16.2 | 0.5902 | 0.17127 | 0.16622 | -0.0359 | 0.1347 | 1
16.3 | 0.5906 | 0.1722 | 0.16716 | -0.0363 | 0.1325 | 1
16.4 | 0.5931 | 0.17316 | 0.16814 | -0.0365 | 0.1306 | 1
16.5 | 0.5983 | 0.17423 | 0.16922 | -0.0363 | 0.1288 | 1
16.6 | 0.6105 | 0.17599 | 0.171 | -0.0355 | 0.1271 | 1
16.7 | 0.6421 | 0.18172 | 0.17676 | -0.0334 | 0.1258 | 1
16.8 | 0.6284 | 0.18132 | 0.17634 | -0.035 | 0.1256 | 1
16.9 | 0.6126 | 0.18041 | 0.17542 | -0.0367 | 0.125 | 1
17 | 0.6 | 0.18007 | 0.17508 | -0.0385 | 0.1234 | 1
17.1 | 0.597 | 0.18082 | 0.17582 | -0.0394 | 0.1212 | 1
17.2 | 0.5974 | 0.18178 | 0.17679 | -0.0399 | 0.1194 | 1
17.3 | 0.5989 | 0.18278 | 0.1778 | -0.0402 | 0.1178 | 1
17.4 | 0.6015 | 0.18381 | 0.17884 | -0.0404 | 0.1164 | 1
17.5 | 0.6053 | 0.18493 | 0.17997 | -0.0404 | 0.1152 | 1
17.6 | 0.6114 | 0.18631 | 0.18136 | -0.0402 | 0.1141 | 1
17.7 | 0.6257 | 0.18909 | 0.18417 | -0.0392 | 0.113 | 1
17.8 | 0.6389 | 0.19315 | 0.18824 | -0.0387 | 0.1122 | 1
17.9 | 0.6262 | 0.19223 | 0.1873 | -0.0402 | 0.1119 | 1
18 | 0.6143 | 0.19154 | 0.1866 | -0.0419 | 0.1112 | 1
18.1 | 0.6075 | 0.19174 | 0.1868 | -0.0434 | 0.1092 | 1
18.2 | 0.6068 | 0.19262 | 0.18768 | -0.044 | 0.1071 | 1
18.3 | 0.608 | 0.19359 | 0.18866 | -0.0444 | 0.1053 | 1
18.4 | 0.6102 | 0.19459 | 0.18967 | -0.0447 | 0.1038 | 1
18.5 | 0.6134 | 0.19566 | 0.19075 | -0.0448 | 0.1025 | 1
18.6 | 0.6176 | 0.19686 | 0.19197 | -0.0448 | 0.1015 | 1
18.7 | 0.6238 | 0.19846 | 0.19358 | -0.0445 | 0.1006 | 1
18.8 | 0.6355 | 0.20135 | 0.1965 | -0.0438 | 0.0999 | 1
18.9 | 0.6498 | 0.20598 | 0.20113 | -0.0432 | 0.0993 | 1
19 | 0.6392 | 0.20502 | 0.20016 | -0.0446 | 0.0991 | 1
19.1 | 0.6293 | 0.20426 | 0.19939 | -0.0462 | 0.0987 | 1
19.2 | 0.6216 | 0.20409 | 0.19921 | -0.0477 | 0.0976 | 1
19.3 | 0.6194 | 0.2048 | 0.19993 | -0.0487 | 0.096 | 1
19.4 | 0.6197 | 0.20579 | 0.20092 | -0.0493 | 0.0945 | 1
19.5 | 0.6208 | 0.20681 | 0.20195 | -0.0498 | 0.093 | 1
19.6 | 0.6227 | 0.20783 | 0.20298 | -0.0501 | 0.0917 | 1
19.7 | 0.6253 | 0.20888 | 0.20404 | -0.0503 | 0.0904 | 1
19.8 | 0.6291 | 0.21004 | 0.20521 | -0.0503 | 0.0893 | 1
19.9 | 0.635 | 0.21157 | 0.20675 | -0.0501 | 0.0883 | 1
20 | 0.6478 | 0.21498 | 0.2102 | -0.0491 | 0.0875 | 1