## naca2415_50k
XFOIL | Version | 6.99
Calculated | polar | for: | NACA | 2415
1 | 1 | Reynolds | number | fixed | Mach | number | fixed
xtrf | = | 1 | (top) | 1 | (bottom)
Mach | = | 0 | Re | = | 0.05 | e | 6 | Ncrit | = | 9 | 9
alpha | CL | CD | CDp | CM | Top_Xtr | Bot_Xtr | Top_Itr | Bot_Itr | L/D
------ | -------- | --------- | --------- | -------- | -------- | -------- | -------- | -------- | --------
-20 | -0.62367 | 0.23044 | 0.27008 | 0.021867 | 1 | 0.13167 | 1 | 111.3892 | -2.7064
-19.9 | -0.6486 | 0.23974 | 0.27862 | 0.0228 | 1 | 0.1267 | 1 | 111.0257 | -2.7054
-19.8 | -0.6379 | 0.23491 | 0.2767 | 0.0232 | 1 | 0.1276 | 1 | 111.0911 | -2.7155
-19.7 | -0.6308 | 0.23234 | 0.27473 | 0.0231 | 1 | 0.1287 | 1 | 111.1709 | -2.715
-19.6 | -0.6253 | 0.2306 | 0.27263 | 0.0229 | 1 | 0.1299 | 1 | 111.2625 | -2.7116
-19.5 | -0.6208 | 0.22923 | 0.27042 | 0.0224 | 1 | 0.1313 | 1 | 111.3636 | -2.7082
-19.4 | -0.6168 | 0.22806 | 0.26811 | 0.0218 | 1 | 0.1328 | 1 | 111.4725 | -2.7046
-19.3 | -0.6133 | 0.22704 | 0.26571 | 0.0211 | 1 | 0.1344 | 1 | 111.5877 | -2.7013
-19.2 | -0.6106 | 0.22622 | 0.26321 | 0.0203 | 1 | 0.136 | 1 | 111.7068 | -2.6991
-19.1 | -0.6089 | 0.2258 | 0.26057 | 0.0192 | 1 | 0.1376 | 1 | 111.8218 | -2.6966
-19 | -0.6095 | 0.22621 | 0.25777 | 0.0178 | 1 | 0.1388 | 1 | 111.9108 | -2.6944
-18.9 | -0.6123 | 0.22752 | 0.25499 | 0.0163 | 1 | 0.1395 | 1 | 111.9617 | -2.6912
-18.8 | -0.6168 | 0.22947 | 0.25238 | 0.0147 | 1 | 0.1399 | 1 | 111.9893 | -2.6879
-18.7 | -0.6118 | 0.22699 | 0.24991 | 0.0141 | 1 | 0.1403 | 1 | 112.0208 | -2.6953
-18.6 | -0.5996 | 0.22191 | 0.24785 | 0.0145 | 1 | 0.1412 | 1 | 112.0803 | -2.702
-18.5 | -0.5918 | 0.21914 | 0.24589 | 0.0145 | 1 | 0.1422 | 1 | 112.1518 | -2.7006
-18.4 | -0.5858 | 0.21725 | 0.24388 | 0.0143 | 1 | 0.1434 | 1 | 112.2338 | -2.6964
-18.3 | -0.5809 | 0.21576 | 0.2418 | 0.0139 | 1 | 0.1448 | 1 | 112.3262 | -2.6923
-18.2 | -0.5766 | 0.2145 | 0.23966 | 0.0134 | 1 | 0.1463 | 1 | 112.4323 | -2.6881
-18.1 | -0.573 | 0.21341 | 0.23746 | 0.0128 | 1 | 0.148 | 1 | 112.5516 | -2.685
-18 | -0.5703 | 0.21254 | 0.23517 | 0.0121 | 1 | 0.1499 | 1 | 112.6818 | -2.6833
-17.9 | -0.5691 | 0.21213 | 0.23276 | 0.0111 | 1 | 0.1518 | 1 | 112.8139 | -2.6828
-17.8 | -0.5711 | 0.21275 | 0.23023 | 0.0097 | 1 | 0.1533 | 1 | 112.9157 | -2.6844
-17.7 | -0.5761 | 0.2144 | 0.22778 | 0.0081 | 1 | 0.1541 | 1 | 112.9684 | -2.687
-17.6 | -0.5832 | 0.21665 | 0.22556 | 0.0065 | 1 | 0.1545 | 1 | 112.9953 | -2.6919
-17.5 | -0.5673 | 0.21025 | 0.22325 | 0.007 | 1 | 0.1555 | 1 | 113.0604 | -2.6982
-17.4 | -0.5566 | 0.20668 | 0.2214 | 0.0073 | 1 | 0.1568 | 1 | 113.1483 | -2.6931
-17.3 | -0.5497 | 0.20465 | 0.21952 | 0.0072 | 1 | 0.1583 | 1 | 113.2467 | -2.686
-17.2 | -0.5446 | 0.20316 | 0.21757 | 0.0069 | 1 | 0.16 | 1 | 113.3539 | -2.6806
-17.1 | -0.5404 | 0.20193 | 0.21555 | 0.0065 | 1 | 0.1617 | 1 | 113.4687 | -2.6762
-17 | -0.5372 | 0.20087 | 0.21347 | 0.0059 | 1 | 0.1636 | 1 | 113.5898 | -2.6744
-16.9 | -0.535 | 0.20005 | 0.21132 | 0.0051 | 1 | 0.1655 | 1 | 113.7173 | -2.6743
-16.8 | -0.5349 | 0.19978 | 0.20909 | 0.0041 | 1 | 0.1674 | 1 | 113.8418 | -2.6774
-16.7 | -0.5385 | 0.20056 | 0.20683 | 0.0028 | 1 | 0.1688 | 1 | 113.9306 | -2.685
-16.6 | -0.5452 | 0.20218 | 0.20474 | 0.0013 | 1 | 0.1695 | 1 | 113.9756 | -2.6966
-16.5 | -0.5539 | 0.20425 | 0.2029 | -0.0001 | 1 | 0.1698 | 1 | 113.9994 | -2.7119
-16.4 | -0.5319 | 0.19673 | 0.20044 | 0.0007 | 1 | 0.1711 | 1 | 114.076 | -2.7037
-16.3 | -0.521 | 0.19353 | 0.19864 | 0.001 | 1 | 0.1727 | 1 | 114.1774 | -2.6921
-16.2 | -0.514 | 0.19166 | 0.19687 | 0.0009 | 1 | 0.1746 | 1 | 114.2975 | -2.6818
-16.1 | -0.5091 | 0.19029 | 0.19504 | 0.0006 | 1 | 0.1767 | 1 | 114.4331 | -2.6754
-16 | -0.5057 | 0.18921 | 0.19314 | 0.0001 | 1 | 0.1791 | 1 | 114.5814 | -2.6727
-15.9 | -0.5042 | 0.18849 | 0.19117 | -0.0006 | 1 | 0.1816 | 1 | 114.7374 | -2.6749
-15.8 | -0.5065 | 0.18863 | 0.18916 | -0.0017 | 1 | 0.1838 | 1 | 114.8774 | -2.6852
-15.7 | -0.5137 | 0.18999 | 0.18726 | -0.003 | 1 | 0.1851 | 1 | 114.9553 | -2.7038
-15.6 | -0.5237 | 0.19193 | 0.18562 | -0.0044 | 1 | 0.1856 | 1 | 114.9905 | -2.7286
-15.5 | -0.5098 | 0.18713 | 0.18328 | -0.0043 | 1 | 0.1867 | 1 | 115.0532 | -2.7243
-15.4 | -0.4962 | 0.18333 | 0.18135 | -0.004 | 1 | 0.1882 | 1 | 115.1474 | -2.7066
-15.3 | -0.4883 | 0.18125 | 0.17959 | -0.004 | 1 | 0.1899 | 1 | 115.2524 | -2.6941
-15.2 | -0.4828 | 0.17973 | 0.17783 | -0.0042 | 1 | 0.1919 | 1 | 115.3718 | -2.6863
-15.1 | -0.4788 | 0.1785 | 0.17606 | -0.0045 | 1 | 0.1941 | 1 | 115.5066 | -2.6824
-15 | -0.4766 | 0.17756 | 0.17427 | -0.005 | 1 | 0.1967 | 1 | 115.6614 | -2.6842
-14.9 | -0.4777 | 0.17724 | 0.17247 | -0.0059 | 1 | 0.1994 | 1 | 115.824 | -2.6952
-14.8 | -0.485 | 0.1782 | 0.17078 | -0.0071 | 1 | 0.2012 | 1 | 115.9355 | -2.7217
-14.7 | -0.4963 | 0.17992 | 0.16937 | -0.0083 | 1 | 0.202 | 1 | 115.9831 | -2.7584
-14.6 | -0.4874 | 0.1766 | 0.16724 | -0.0086 | 1 | 0.203 | 1 | 116.0461 | -2.7599
-14.5 | -0.4693 | 0.17226 | 0.16528 | -0.008 | 1 | 0.2052 | 1 | 116.1759 | -2.7244
-14.4 | -0.4611 | 0.17032 | 0.16363 | -0.0079 | 1 | 0.2077 | 1 | 116.3192 | -2.7073
-14.3 | -0.4563 | 0.16899 | 0.16199 | -0.0081 | 1 | 0.2103 | 1 | 116.4765 | -2.7002
-14.2 | -0.454 | 0.16801 | 0.16034 | -0.0085 | 1 | 0.2132 | 1 | 116.6462 | -2.7022
-14.1 | -0.4556 | 0.16765 | 0.15872 | -0.0092 | 1 | 0.2161 | 1 | 116.8187 | -2.7176
-14 | -0.4647 | 0.1686 | 0.1573 | -0.0103 | 1 | 0.2181 | 1 | 116.9368 | -2.7562
-13.9 | -0.4779 | 0.17019 | 0.15611 | -0.0115 | 1 | 0.2189 | 1 | 116.9862 | -2.808
-13.8 | -0.4446 | 0.15994 | 0.14753 | -0.0122 | 1 | 0.22991 | 1 | 117.6214 | -2.7797
-13.7 | -0.4504 | 0.16285 | 0.15199 | -0.0113 | 1 | 0.2218 | 1 | 117.1537 | -2.7657
-13.6 | -0.441 | 0.16075 | 0.15034 | -0.0112 | 1 | 0.2242 | 1 | 117.2902 | -2.7434
-13.5 | -0.4355 | 0.15934 | 0.14879 | -0.0113 | 1 | 0.2271 | 1 | 117.4583 | -2.7331
-13.4 | -0.4334 | 0.15837 | 0.14727 | -0.0116 | 1 | 0.2304 | 1 | 117.6513 | -2.7366
-13.3 | -0.4372 | 0.15823 | 0.14587 | -0.0123 | 1 | 0.2338 | 1 | 117.8456 | -2.7631
-13.2 | -0.4497 | 0.15937 | 0.14475 | -0.0133 | 1 | 0.2357 | 1 | 117.954 | -2.8217
-13.1 | -0.465 | 0.1607 | 0.14367 | -0.0144 | 1 | 0.2364 | 1 | 117.9966 | -2.8936
-13 | -0.4353 | 0.15459 | 0.14123 | -0.0136 | 1 | 0.2389 | 1 | 118.1357 | -2.8158
-12.9 | -0.4238 | 0.1523 | 0.13958 | -0.0134 | 1 | 0.2417 | 1 | 118.2944 | -2.7827
-12.8 | -0.4182 | 0.15089 | 0.13808 | -0.0135 | 1 | 0.2447 | 1 | 118.4683 | -2.7716
-12.7 | -0.4166 | 0.14992 | 0.13666 | -0.0137 | 1 | 0.2481 | 1 | 118.6593 | -2.7788
-12.6 | -0.4218 | 0.14979 | 0.13542 | -0.0143 | 1 | 0.2515 | 1 | 118.8543 | -2.8159
-12.5 | -0.4371 | 0.15095 | 0.13448 | -0.0153 | 1 | 0.2534 | 1 | 118.9636 | -2.8957
-12.4 | -0.4454 | 0.1507 | 0.13321 | -0.0161 | 1 | 0.2543 | 1 | 119.0148 | -2.9555
-12.3 | -0.4205 | 0.14598 | 0.131 | -0.0155 | 1 | 0.2564 | 1 | 119.1316 | -2.8805
-12.2 | -0.4079 | 0.1437 | 0.12938 | -0.0152 | 1 | 0.2595 | 1 | 119.305 | -2.8386
-12.1 | -0.4024 | 0.14237 | 0.12798 | -0.0152 | 1 | 0.2633 | 1 | 119.515 | -2.8264
-12 | -0.4034 | 0.14167 | 0.12674 | -0.0155 | 1 | 0.2675 | 1 | 119.7493 | -2.8475
-11.9 | -0.4161 | 0.14227 | 0.12582 | -0.0163 | 1 | 0.2706 | 1 | 119.9281 | -2.9247
-11.8 | -0.4342 | 0.14332 | 0.12496 | -0.0172 | 1 | 0.2718 | 1 | 119.992 | -3.0296
-11.7 | -0.4079 | 0.13857 | 0.1228 | -0.0167 | 1 | 0.2743 | 1 | 120.1332 | -2.9436
-11.6 | -0.395 | 0.13637 | 0.1212 | -0.0164 | 1 | 0.2776 | 1 | 120.3109 | -2.8965
-11.5 | -0.3898 | 0.13503 | 0.11984 | -0.0164 | 1 | 0.2811 | 1 | 120.5094 | -2.8868
-11.4 | -0.3907 | 0.13424 | 0.11864 | -0.0166 | 1 | 0.2852 | 1 | 120.7347 | -2.9105
-11.3 | -0.4053 | 0.13483 | 0.11784 | -0.0172 | 1 | 0.2888 | 1 | 120.9329 | -3.006
-11.2 | -0.4266 | 0.13594 | 0.11711 | -0.0181 | 1 | 0.29 | 1 | 120.9999 | -3.1381
-11.1 | -0.3971 | 0.13113 | 0.11489 | -0.0175 | 1 | 0.2923 | 1 | 121.1277 | -3.0283
-11 | -0.3826 | 0.12894 | 0.11333 | -0.0172 | 1 | 0.2961 | 1 | 121.3341 | -2.9673
-10.9 | -0.3782 | 0.12775 | 0.11208 | -0.0171 | 1 | 0.3007 | 1 | 121.5841 | -2.9605
-10.8 | -0.3854 | 0.12752 | 0.11115 | -0.0174 | 1 | 0.3055 | 1 | 121.8506 | -3.0223
-10.7 | -0.4059 | 0.1284 | 0.1105 | -0.018 | 1 | 0.3078 | 1 | 121.9761 | -3.1612
-10.6 | -0.3914 | 0.12532 | 0.10877 | -0.0179 | 1 | 0.3101 | 1 | 122.0989 | -3.1232
-10.5 | -0.3745 | 0.12292 | 0.10715 | -0.0175 | 1 | 0.3137 | 1 | 122.2951 | -3.0467
-10.4 | -0.3688 | 0.12159 | 0.10586 | -0.0174 | 1 | 0.3178 | 1 | 122.5155 | -3.0331
-10.3 | -0.372 | 0.12094 | 0.10484 | -0.0175 | 1 | 0.3227 | 1 | 122.7798 | -3.0759
-10.2 | -0.3946 | 0.12187 | 0.10434 | -0.0179 | 1 | 0.3261 | 1 | 122.969 | -3.2379
-10.1 | -0.38385 | 0.12454 | 0.10809 | -0.017587 | 1 | 0.31305 | 1 | 122.2586 | -3.0822
-10 | -0.3679 | 0.11691 | 0.10115 | -0.0177 | 1 | 0.3314 | 1 | 123.2533 | -3.1469
-9.9 | -0.38225 | 0.12378 | 0.10739 | -0.017599 | 1 | 0.31488 | 1 | 122.3581 | -3.0883
-9.8 | -0.36889 | 0.11074 | 0.094591 | -0.017114 | 1 | 0.35637 | 1 | 124.5945 | -3.3311
-9.7 | -0.3897 | 0.11588 | 0.09851 | -0.0176 | 1 | 0.3449 | 1 | 123.9789 | -3.363
-9.6 | -0.3704 | 0.11273 | 0.09677 | -0.0175 | 1 | 0.3477 | 1 | 124.1319 | -3.2857
-9.5 | -0.3557 | 0.11077 | 0.09529 | -0.0172 | 1 | 0.3518 | 1 | 124.3512 | -3.2112
-9.4 | -0.3524 | 0.10964 | 0.09414 | -0.017 | 1 | 0.3565 | 1 | 124.6027 | -3.2142
-9.3 | -0.3674 | 0.1098 | 0.09356 | -0.0169 | 1 | 0.3623 | 1 | 124.9114 | -3.3461
-9.2 | -0.3872 | 0.10991 | 0.09289 | -0.0168 | 1 | 0.3642 | 1 | 125.0116 | -3.5229
-9.1 | -0.3594 | 0.10645 | 0.09098 | -0.0168 | 1 | 0.3672 | 1 | 125.1741 | -3.3762
-9 | -0.3468 | 0.10482 | 0.08964 | -0.0165 | 1 | 0.3722 | 1 | 125.4397 | -3.3085
-8.9 | -0.3495 | 0.10413 | 0.08873 | -0.0162 | 1 | 0.3783 | 1 | 125.7645 | -3.3564
-8.8 | -0.3737 | 0.10466 | 0.08833 | -0.0158 | 1 | 0.3821 | 1 | 125.9696 | -3.5706
-8.7 | -0.3606 | 0.1022 | 0.08682 | -0.0158 | 1 | 0.3848 | 1 | 126.1122 | -3.5284
-8.6 | -0.3443 | 0.10024 | 0.08535 | -0.0156 | 1 | 0.3889 | 1 | 126.3313 | -3.4348
-8.5 | -0.3407 | 0.09906 | 0.0842 | -0.0154 | 1 | 0.393 | 1 | 126.547 | -3.4393
-8.4 | -0.3512 | 0.09874 | 0.08352 | -0.0148 | 1 | 0.3989 | 1 | 126.8603 | -3.5568
-8.3 | -0.3785 | 0.09921 | 0.08314 | -0.014 | 1 | 0.4014 | 1 | 126.994 | -3.8151
-8.2 | -0.3612 | 0.09653 | 0.08149 | -0.0142 | 1 | 0.4032 | 1 | 127.0897 | -3.7418
-8.1 | -0.3445 | 0.09454 | 0.08002 | -0.0142 | 1 | 0.4066 | 1 | 127.2747 | -3.644
-8 | -0.3397 | 0.09327 | 0.07884 | -0.014 | 1 | 0.41 | 1 | 127.4569 | -3.6421
-7.9 | -0.3407 | 0.09215 | 0.07775 | -0.0137 | 1 | 0.4122 | 1 | 127.5722 | -3.6972
-7.8 | -0.3432 | 0.09091 | 0.07658 | -0.0135 | 1 | 0.4122 | 1 | 127.5726 | -3.7752
-7.7 | -0.3532 | 0.0895 | 0.07528 | -0.0135 | 1 | 0.4071 | 1 | 127.3006 | -3.9464
-7.6 | -0.6634 | 0.05668 | 0.04069 | -0.0319 | 1 | 0.1971 | 1 | 115.6841 | -11.7043
-7.5 | -0.669 | 0.05498 | 0.03894 | -0.0309 | 1 | 0.1975 | 1 | 115.7094 | -12.1681
-7.4 | -0.6737 | 0.05332 | 0.03721 | -0.03 | 1 | 0.1981 | 1 | 115.7493 | -12.635
-7.3 | -0.6778 | 0.05168 | 0.03546 | -0.029 | 1 | 0.199 | 1 | 115.8011 | -13.1153
-7.2 | -0.6813 | 0.05006 | 0.03368 | -0.0281 | 1 | 0.2 | 1 | 115.8633 | -13.6097
-7.1 | -0.6843 | 0.04848 | 0.03186 | -0.0271 | 1 | 0.2012 | 1 | 115.9335 | -14.1151
-7 | -0.6856 | 0.04702 | 0.0302 | -0.0262 | 1 | 0.2025 | 1 | 116.0148 | -14.581
-6.9 | -0.6755 | 0.04672 | 0.03059 | -0.0257 | 1 | 0.2052 | 1 | 116.1736 | -14.4585
-6.8 | -0.6694 | 0.04619 | 0.03026 | -0.0249 | 1 | 0.2076 | 1 | 116.3147 | -14.4923
-6.7 | -0.6655 | 0.04541 | 0.02952 | -0.0242 | 1 | 0.21 | 1 | 116.4582 | -14.6554
-6.6 | -0.6627 | 0.04443 | 0.02848 | -0.0234 | 1 | 0.2125 | 1 | 116.6083 | -14.9156
-6.5 | -0.6607 | 0.0433 | 0.0272 | -0.0227 | 1 | 0.2151 | 1 | 116.761 | -15.2587
-6.4 | -0.6591 | 0.04206 | 0.02567 | -0.022 | 1 | 0.2177 | 1 | 116.9145 | -15.6705
-6.3 | -0.6552 | 0.04103 | 0.02467 | -0.0213 | 1 | 0.2203 | 1 | 117.0672 | -15.9688
-6.2 | -0.6476 | 0.04064 | 0.02465 | -0.0208 | 1 | 0.2233 | 1 | 117.2397 | -15.935
-6.1 | -0.6411 | 0.04016 | 0.02429 | -0.0201 | 1 | 0.2267 | 1 | 117.4339 | -15.9636
-6 | -0.6358 | 0.03946 | 0.02354 | -0.0195 | 1 | 0.2304 | 1 | 117.65 | -16.1125
-5.9 | -0.6315 | 0.03852 | 0.02237 | -0.019 | 1 | 0.2343 | 1 | 117.8762 | -16.3941
-5.8 | -0.626 | 0.03768 | 0.02152 | -0.0185 | 1 | 0.2379 | 1 | 118.0819 | -16.6136
-5.7 | -0.6186 | 0.03731 | 0.02145 | -0.0179 | 1 | 0.2416 | 1 | 118.2891 | -16.58
-5.6 | -0.6117 | 0.03686 | 0.02108 | -0.0173 | 1 | 0.2458 | 1 | 118.5306 | -16.5952
-5.5 | -0.6057 | 0.03619 | 0.02027 | -0.0169 | 1 | 0.2508 | 1 | 118.8136 | -16.7367
-5.4 | -0.5994 | 0.03546 | 0.01948 | -0.0165 | 1 | 0.2555 | 1 | 119.0795 | -16.9036
-5.3 | -0.5918 | 0.03513 | 0.01942 | -0.0159 | 1 | 0.2599 | 1 | 119.3239 | -16.846
-5.2 | -0.5846 | 0.03471 | 0.01904 | -0.0155 | 1 | 0.265 | 1 | 119.613 | -16.8424
-5.1 | -0.5779 | 0.03407 | 0.01814 | -0.0151 | 1 | 0.2712 | 1 | 119.9607 | -16.9621
-5 | -0.5702 | 0.03368 | 0.01806 | -0.0147 | 1 | 0.2762 | 1 | 120.2347 | -16.9299
-4.9 | -0.5626 | 0.03336 | 0.01784 | -0.0142 | 1 | 0.282 | 1 | 120.5595 | -16.8645
-4.8 | -0.5551 | 0.03283 | 0.0171 | -0.014 | 1 | 0.2891 | 1 | 120.9508 | -16.9083
-4.7 | -0.5473 | 0.03247 | 0.01702 | -0.0135 | 1 | 0.2947 | 1 | 121.2562 | -16.8556
-4.6 | -0.5396 | 0.03217 | 0.0168 | -0.0131 | 1 | 0.3016 | 1 | 121.6366 | -16.7734
-4.5 | -0.5318 | 0.03172 | 0.01624 | -0.0129 | 1 | 0.3095 | 1 | 122.0658 | -16.7654
-4.4 | -0.524 | 0.03146 | 0.01623 | -0.0124 | 1 | 0.3159 | 1 | 122.4116 | -16.6561
-4.3 | -0.5161 | 0.03111 | 0.0158 | -0.0121 | 1 | 0.3246 | 1 | 122.885 | -16.5895
-4.2 | -0.5084 | 0.03081 | 0.01568 | -0.0117 | 1 | 0.3319 | 1 | 123.2793 | -16.5011
-4.1 | -0.5006 | 0.03055 | 0.01546 | -0.0113 | 1 | 0.3408 | 1 | 123.7585 | -16.3863
-4 | -0.4927 | 0.03023 | 0.01522 | -0.011 | 1 | 0.3493 | 1 | 124.2146 | -16.2984
-3.9 | -0.485 | 0.03 | 0.01508 | -0.0106 | 1 | 0.3585 | 1 | 124.71 | -16.1667
-3.8 | -0.4772 | 0.02972 | 0.01488 | -0.0103 | 1 | 0.3681 | 1 | 125.2216 | -16.0565
-3.7 | -0.4695 | 0.02951 | 0.01474 | -0.0099 | 1 | 0.3784 | 1 | 125.7696 | -15.9099
-3.6 | -0.4618 | 0.02927 | 0.01462 | -0.0095 | 1 | 0.3883 | 1 | 126.296 | -15.7772
-3.5 | -0.4539 | 0.02906 | 0.0144 | -0.0092 | 1 | 0.4004 | 1 | 126.9429 | -15.6194
-3.4 | -0.4465 | 0.02889 | 0.01444 | -0.0087 | 1 | 0.4103 | 1 | 127.4725 | -15.4552
-3.3 | -0.4387 | 0.02869 | 0.01428 | -0.0084 | 1 | 0.4229 | 1 | 128.1406 | -15.291
-3.2 | -0.4312 | 0.02855 | 0.01425 | -0.008 | 1 | 0.4351 | 1 | 128.7953 | -15.1033
-3.1 | -0.4237 | 0.02841 | 0.01425 | -0.0075 | 1 | 0.4472 | 1 | 129.4403 | -14.9138
-3 | -0.416 | 0.02827 | 0.01418 | -0.0072 | 1 | 0.4613 | 1 | 130.1867 | -14.7152
-2.9 | -0.4083 | 0.02815 | 0.01411 | -0.0068 | 1 | 0.4765 | 1 | 130.9939 | -14.5044
-2.8 | -0.4014 | 0.02806 | 0.0142 | -0.0062 | 1 | 0.4896 | 1 | 131.6882 | -14.3051
-2.7 | -0.3944 | 0.02798 | 0.01424 | -0.0056 | 1 | 0.5044 | 1 | 132.4738 | -14.0958
-2.6 | -0.3872 | 0.0279 | 0.01426 | -0.0051 | 1 | 0.5204 | 1 | 133.3186 | -13.8781
-2.5 | -0.3801 | 0.02784 | 0.0143 | -0.0046 | 1 | 0.5374 | 1 | 134.2125 | -13.653
-2.4 | -0.3732 | 0.02779 | 0.01436 | -0.004 | 1 | 0.5552 | 1 | 135.1494 | -13.4293
-2.3 | -0.3663 | 0.02775 | 0.01444 | -0.0034 | 1 | 0.5738 | 1 | 136.1218 | -13.2
-2.2 | -0.3596 | 0.02773 | 0.01454 | -0.0027 | 1 | 0.5931 | 1 | 137.1312 | -12.9679
-2.1 | -0.3531 | 0.02772 | 0.01466 | -0.002 | 1 | 0.6132 | 1 | 138.1824 | -12.7381
-2 | -0.347 | 0.02772 | 0.0148 | -0.0011 | 1 | 0.6343 | 1 | 139.2837 | -12.518
-1.9 | -0.3411 | 0.02773 | 0.01495 | -0.0001 | 1 | 0.6567 | 1 | 140.448 | -12.3008
-1.8 | -0.3356 | 0.02775 | 0.01509 | 0.001 | 1 | 0.6809 | 1 | 141.7101 | -12.0937
-1.7 | -0.3304 | 0.02778 | 0.01524 | 0.0022 | 1 | 0.7071 | 1 | 143.0689 | -11.8934
-1.6 | -0.3255 | 0.02784 | 0.01546 | 0.0037 | 0.9996 | 0.7332 | 1.0408 | 144.4221 | -11.6918
-1.5 | -0.3115 | 0.02806 | 0.01585 | 0.0039 | 0.9948 | 0.7704 | 1.5749 | 146.3526 | -11.1012
-1.4 | -0.2968 | 0.0284 | 0.01632 | 0.0042 | 0.9905 | 0.8109 | 2.0359 | 148.4538 | -10.4507
-1.3 | -0.2828 | 0.0287 | 0.01671 | 0.0046 | 0.9854 | 0.8513 | 2.4757 | 150.5648 | -9.8537
-1.2 | -0.2526 | 0.02936 | 0.01739 | 0.0022 | 0.9809 | 0.9016 | 2.8593 | 153.2461 | -8.6035
-1.1 | -0.1904 | 0.03047 | 0.01837 | -0.0066 | 0.9766 | 0.9525 | 3.1948 | 156.198 | -6.2488
-1 | -0.0919 | 0.03175 | 0.01944 | -0.0229 | 0.974 | 0.9913 | 3.3921 | 159.0618 | -2.8945
-0.9 | -0.0565 | 0.03184 | 0.01943 | -0.0293 | 0.9683 | 1 | 3.8198 | 160 | -1.7745
-0.8 | -0.048 | 0.0317 | 0.01923 | -0.0306 | 0.961 | 1 | 4.3393 | 160 | -1.5142
-0.7 | -0.0357 | 0.03167 | 0.01913 | -0.0323 | 0.9542 | 1 | 4.8058 | 160 | -1.1272
-0.6 | -0.0253 | 0.03169 | 0.01908 | -0.0335 | 0.9474 | 1 | 5.2492 | 160 | -0.79836
-0.5 | -0.0144 | 0.03174 | 0.01907 | -0.0346 | 0.9406 | 1 | 5.6866 | 160 | -0.45369
-0.4 | 0.0066 | 0.03195 | 0.01917 | -0.0372 | 0.9357 | 1 | 5.9984 | 160 | 0.20657
-0.3 | 0.0082 | 0.03199 | 0.01917 | -0.0365 | 0.9279 | 1 | 6.4669 | 160 | 0.25633
-0.2 | 0.0251 | 0.03217 | 0.01928 | -0.0382 | 0.9222 | 1 | 6.8112 | 160 | 0.78023
-0.1 | 0.0392 | 0.03237 | 0.01939 | -0.0394 | 0.9164 | 1 | 7.1522 | 160 | 1.211
0 | 0.0461 | 0.0325 | 0.01948 | -0.0394 | 0.9094 | 1 | 7.5599 | 160 | 1.4185
0.1 | 0.0656 | 0.03272 | 0.01963 | -0.0413 | 0.9043 | 1 | 7.8598 | 160 | 2.0049
0.2 | 0.0759 | 0.03293 | 0.01976 | -0.0418 | 0.8984 | 1 | 8.1959 | 160 | 2.3049
0.3 | 0.0833 | 0.03311 | 0.0199 | -0.0417 | 0.8918 | 1 | 8.5717 | 160 | 2.5159
0.4 | 0.1035 | 0.03333 | 0.02005 | -0.0437 | 0.8868 | 1 | 8.8559 | 160 | 3.1053
0.5 | 0.1147 | 0.03356 | 0.0202 | -0.0441 | 0.8811 | 1 | 9.1791 | 160 | 3.4178
0.6 | 0.1205 | 0.03377 | 0.02037 | -0.0437 | 0.8744 | 1 | 9.5513 | 160 | 3.5683
0.7 | 0.1397 | 0.03398 | 0.02053 | -0.0454 | 0.8695 | 1 | 9.8254 | 160 | 4.1112
0.8 | 0.1566 | 0.03421 | 0.02068 | -0.0467 | 0.8647 | 1 | 10.0935 | 160 | 4.5776
0.9 | 0.1565 | 0.03447 | 0.0209 | -0.0454 | 0.8577 | 1 | 10.4849 | 160 | 4.5402
1 | 0.1739 | 0.03467 | 0.02106 | -0.0467 | 0.8525 | 1 | 10.771 | 160 | 5.0159
1.1 | 0.2006 | 0.03482 | 0.02114 | -0.0494 | 0.8487 | 1 | 10.9857 | 160 | 5.7611
1.2 | 0.1931 | 0.03519 | 0.02145 | -0.0469 | 0.8412 | 1 | 11.3973 | 160 | 5.4874
1.3 | 0.2066 | 0.03541 | 0.02164 | -0.0475 | 0.8359 | 1 | 11.692 | 160 | 5.8345
1.4 | 0.2305 | 0.03553 | 0.02172 | -0.0497 | 0.8318 | 1 | 11.9189 | 160 | 6.4875
1.5 | 0.2313 | 0.0359 | 0.02201 | -0.0485 | 0.8254 | 1 | 12.2681 | 160 | 6.4429
1.6 | 0.2392 | 0.03617 | 0.02224 | -0.0483 | 0.8194 | 1 | 12.5979 | 160 | 6.6132
1.7 | 0.2601 | 0.03629 | 0.02233 | -0.0499 | 0.815 | 1 | 12.843 | 160 | 7.1673
1.8 | 0.2768 | 0.03649 | 0.02246 | -0.0509 | 0.8105 | 1 | 13.089 | 160 | 7.5856
1.9 | 0.2719 | 0.03698 | 0.02288 | -0.0489 | 0.8035 | 1 | 13.4713 | 160 | 7.3526
2 | 0.2883 | 0.03714 | 0.02302 | -0.0498 | 0.7986 | 1 | 13.7431 | 160 | 7.7625
2.1 | 0.3149 | 0.03713 | 0.02297 | -0.0521 | 0.7948 | 1 | 13.9483 | 160 | 8.481
2.2 | 0.3077 | 0.03772 | 0.02347 | -0.0498 | 0.7879 | 1 | 14.3268 | 160 | 8.1575
2.3 | 0.3173 | 0.038 | 0.02372 | -0.0498 | 0.7824 | 1 | 14.6303 | 160 | 8.35
2.4 | 0.3392 | 0.03804 | 0.02373 | -0.0514 | 0.7783 | 1 | 14.8568 | 160 | 8.9169
2.5 | 0.353 | 0.03826 | 0.02388 | -0.0519 | 0.7736 | 1 | 15.1144 | 160 | 9.2263
2.6 | 0.3475 | 0.03888 | 0.02443 | -0.0499 | 0.7666 | 1 | 15.4947 | 160 | 8.9378
2.7 | 0.3648 | 0.03898 | 0.0245 | -0.0508 | 0.7618 | 1 | 15.7566 | 160 | 9.3586
2.8 | 0.3929 | 0.03881 | 0.02432 | -0.053 | 0.7583 | 1 | 15.9467 | 160 | 10.1237
2.9 | 0.3817 | 0.03967 | 0.02506 | -0.0504 | 0.7513 | 1 | 16.3292 | 160 | 9.6219
3 | 0.3906 | 0.03998 | 0.02533 | -0.0502 | 0.7458 | 1 | 16.6323 | 160 | 9.7699
3.1 | 0.4141 | 0.03987 | 0.02521 | -0.0517 | 0.7417 | 1 | 16.8555 | 160 | 10.3863
3.2 | 0.4299 | 0.03999 | 0.02528 | -0.0523 | 0.7372 | 1 | 17.1022 | 160 | 10.7502
3.3 | 0.4193 | 0.04091 | 0.02609 | -0.0499 | 0.7299 | 1 | 17.4991 | 160 | 10.2493
3.4 | 0.4364 | 0.04096 | 0.02612 | -0.0506 | 0.7253 | 1 | 17.7528 | 160 | 10.6543
3.5 | 0.4664 | 0.04058 | 0.02575 | -0.0527 | 0.722 | 1 | 17.9353 | 160 | 11.4933
3.6 | 0.4523 | 0.04172 | 0.02673 | -0.05 | 0.7147 | 1 | 18.3312 | 160 | 10.8413
3.7 | 0.4608 | 0.04204 | 0.02702 | -0.0497 | 0.7091 | 1 | 18.6393 | 160 | 10.961
3.8 | 0.4861 | 0.04174 | 0.02672 | -0.0511 | 0.7052 | 1 | 18.8534 | 160 | 11.6459
3.9 | 0.5124 | 0.0414 | 0.02636 | -0.0526 | 0.7017 | 1 | 19.0451 | 160 | 12.3768
4 | 0.4872 | 0.04309 | 0.02787 | -0.049 | 0.6932 | 1 | 19.5055 | 160 | 11.3066
4.1 | 0.5059 | 0.04299 | 0.02777 | -0.0496 | 0.6886 | 1 | 19.7587 | 160 | 11.7679
4.2 | 0.5396 | 0.04223 | 0.02705 | -0.0517 | 0.6854 | 1 | 19.9311 | 160 | 12.7776
4.3 | 0.519 | 0.04389 | 0.0285 | -0.0487 | 0.6776 | 1 | 20.359 | 160 | 11.825
4.4 | 0.5283 | 0.04418 | 0.02875 | -0.0484 | 0.6721 | 1 | 20.6595 | 160 | 11.9579
4.5 | 0.5568 | 0.04357 | 0.02818 | -0.0498 | 0.6685 | 1 | 20.858 | 160 | 12.7794
4.6 | 0.52992 | 0.043372 | 0.02805 | -0.04964 | 0.67844 | 1 | 20.3133 | 160 | 12.218
4.7 | 0.5527 | 0.04531 | 0.02967 | -0.0473 | 0.6558 | 1 | 21.549 | 160 | 12.1982
4.8 | 0.5762 | 0.04485 | 0.02924 | -0.0481 | 0.6515 | 1 | 21.7841 | 160 | 12.8473
4.9 | 0.6128 | 0.04368 | 0.02813 | -0.0499 | 0.6487 | 1 | 21.9405 | 160 | 14.0293
5 | 0.5807 | 0.04625 | 0.03042 | -0.0465 | 0.6398 | 1 | 22.4241 | 160 | 12.5557
5.1 | 0.596 | 0.04619 | 0.03034 | -0.0465 | 0.6347 | 1 | 22.7033 | 160 | 12.9032
5.2 | 0.6324 | 0.04491 | 0.02914 | -0.0481 | 0.6315 | 1 | 22.8807 | 160 | 14.0815
5.3 | 0.66482 | 0.046565 | 0.030455 | -0.0455 | 0.60598 | 1 | 24.2769 | 160 | 14.2772
5.4 | 0.6184 | 0.04738 | 0.0313 | -0.0451 | 0.6179 | 1 | 23.6237 | 160 | 13.0519
5.5 | 0.6512 | 0.0462 | 0.0302 | -0.0462 | 0.6143 | 1 | 23.8233 | 160 | 14.0952
5.6 | 0.6912 | 0.0445 | 0.02859 | -0.0477 | 0.6115 | 1 | 23.9727 | 160 | 15.5326
5.7 | 0.6427 | 0.04846 | 0.03215 | -0.0437 | 0.6012 | 1 | 24.5403 | 160 | 13.2625
5.8 | 0.672 | 0.04737 | 0.03113 | -0.0444 | 0.597 | 1 | 24.7693 | 160 | 14.1862
5.9 | 0.7134 | 0.04548 | 0.02936 | -0.0459 | 0.594 | 1 | 24.932 | 160 | 15.686
6 | 0.6704 | 0.04927 | 0.03274 | -0.0424 | 0.5846 | 1 | 25.45 | 160 | 13.6067
6.1 | 0.6936 | 0.04851 | 0.03202 | -0.0427 | 0.5797 | 1 | 25.716 | 160 | 14.2981
6.2 | 0.7373 | 0.04633 | 0.03 | -0.044 | 0.5765 | 1 | 25.8955 | 160 | 15.9141
6.3 | 0.7059 | 0.04942 | 0.03272 | -0.0413 | 0.5682 | 1 | 26.3507 | 160 | 14.2837
6.4 | 0.7179 | 0.04942 | 0.0327 | -0.041 | 0.5624 | 1 | 26.669 | 160 | 14.5265
6.5 | 0.7633 | 0.04701 | 0.03045 | -0.0423 | 0.5588 | 1 | 26.8647 | 160 | 16.237
6.6 | 0.7541 | 0.0486 | 0.03182 | -0.0408 | 0.5521 | 1 | 27.2379 | 160 | 15.5165
6.7 | 0.7451 | 0.05008 | 0.03313 | -0.0393 | 0.545 | 1 | 27.6278 | 160 | 14.8782
6.8 | 0.7935 | 0.0473 | 0.03055 | -0.0406 | 0.541 | 1 | 27.8442 | 160 | 16.7759
6.9 | 0.812 | 0.0468 | 0.03 | -0.0404 | 0.5358 | 1 | 28.133 | 160 | 17.3504
7 | 0.7767 | 0.05034 | 0.03318 | -0.0377 | 0.5274 | 1 | 28.5962 | 160 | 15.4291
7.1 | 0.8292 | 0.04711 | 0.03018 | -0.0391 | 0.523 | 1 | 28.8377 | 160 | 17.6014
7.2 | 0.8481 | 0.04654 | 0.02955 | -0.0389 | 0.5174 | 1 | 29.1473 | 160 | 18.223
7.3 | 0.8159 | 0.0499 | 0.03258 | -0.0364 | 0.5095 | 1 | 29.586 | 160 | 16.3507
7.4 | 0.8747 | 0.04609 | 0.02902 | -0.038 | 0.5045 | 1 | 29.8593 | 160 | 18.9781
7.5 | 0.8736 | 0.04702 | 0.02977 | -0.0368 | 0.4981 | 1 | 30.2162 | 160 | 18.5793
7.6 | 0.8581 | 0.04904 | 0.03157 | -0.0349 | 0.491 | 1 | 30.6125 | 160 | 17.498
7.7 | 0.9357 | 0.04389 | 0.02668 | -0.0379 | 0.4849 | 1 | 30.9501 | 160 | 21.3192
7.8 | 0.8979 | 0.04754 | 0.03 | -0.0345 | 0.4783 | 1 | 31.314 | 160 | 18.8873
7.9 | 0.9148 | 0.04696 | 0.02939 | -0.0342 | 0.4713 | 1 | 31.7069 | 160 | 19.4804
8 | 0.9607 | 0.04432 | 0.02676 | -0.0356 | 0.4641 | 1 | 32.1052 | 160 | 21.6764
8.1 | 0.9296 | 0.04741 | 0.0296 | -0.0326 | 0.4579 | 1 | 32.4545 | 160 | 19.6077
8.2 | 0.9969 | 0.04313 | 0.02538 | -0.0353 | 0.4489 | 1 | 32.956 | 160 | 23.1138
8.3 | 0.9729 | 0.0456 | 0.02766 | -0.0325 | 0.4431 | 1 | 33.2817 | 160 | 21.3355
8.4 | 0.9877 | 0.04521 | 0.02719 | -0.0321 | 0.4353 | 1 | 33.7175 | 160 | 21.8469
8.5 | 1.0126 | 0.04413 | 0.02598 | -0.0324 | 0.4274 | 1 | 34.1651 | 160 | 22.9458
8.6 | 1.0016 | 0.04563 | 0.02733 | -0.0303 | 0.4209 | 1 | 34.5292 | 160 | 21.9505
8.7 | 1.0461 | 0.04317 | 0.0247 | -0.032 | 0.4112 | 1 | 35.0783 | 160 | 24.2321
8.8 | 1.0278 | 0.04514 | 0.02657 | -0.0294 | 0.4056 | 1 | 35.4008 | 160 | 22.7692
8.9 | 1.0746 | 0.04257 | 0.02373 | -0.0313 | 0.3948 | 1 | 36.015 | 160 | 25.2431
9 | 1.0547 | 0.0446 | 0.0257 | -0.0285 | 0.3896 | 1 | 36.3113 | 160 | 23.648
9.1 | 1.0779 | 0.04363 | 0.02454 | -0.0288 | 0.3803 | 1 | 36.8481 | 160 | 24.7055
9.2 | 1.0798 | 0.04422 | 0.02495 | -0.0275 | 0.3735 | 1 | 37.2426 | 160 | 24.4188
9.3 | 1.0847 | 0.04452 | 0.02511 | -0.0265 | 0.3659 | 1 | 37.6834 | 160 | 24.3643
9.4 | 1.1031 | 0.04401 | 0.02432 | -0.0265 | 0.3574 | 1 | 38.1776 | 160 | 25.0648
9.5 | 1.0988 | 0.04496 | 0.02516 | -0.0248 | 0.3511 | 1 | 38.5503 | 160 | 24.4395
9.6 | 1.1251 | 0.04394 | 0.02378 | -0.0255 | 0.3414 | 1 | 39.1174 | 160 | 25.6054
9.7 | 1.1159 | 0.04523 | 0.025 | -0.0234 | 0.336 | 1 | 39.4359 | 160 | 24.6717
9.8 | 1.1466 | 0.044 | 0.02331 | -0.0245 | 0.3256 | 1 | 40.0493 | 160 | 26.0591
9.9 | 1.1341 | 0.04548 | 0.02477 | -0.0222 | 0.321 | 1 | 40.322 | 160 | 24.9362
10 | 1.1479 | 0.04528 | 0.0243 | -0.0219 | 0.3128 | 1 | 40.8126 | 160 | 25.3511
10.1 | 1.1537 | 0.04575 | 0.02451 | -0.0211 | 0.3062 | 1 | 41.2029 | 160 | 25.2175
10.2 | 1.149 | 0.04676 | 0.02541 | -0.0194 | 0.3009 | 1 | 41.521 | 160 | 24.5723
10.3 | 1.175 | 0.04601 | 0.02417 | -0.0202 | 0.2915 | 1 | 42.0851 | 160 | 25.5379
10.4 | 1.1641 | 0.04742 | 0.02554 | -0.018 | 0.2876 | 1 | 42.3193 | 160 | 24.5487
10.5 | 1.1683 | 0.04791 | 0.02582 | -0.0171 | 0.2815 | 1 | 42.6895 | 160 | 24.3853
10.6 | 1.1849 | 0.04786 | 0.02535 | -0.0172 | 0.274 | 1 | 43.1423 | 160 | 24.7576
10.7 | 1.1754 | 0.0492 | 0.02662 | -0.0152 | 0.2704 | 1 | 43.3607 | 160 | 23.8902
10.8 | 1.1838 | 0.04948 | 0.02664 | -0.0147 | 0.2641 | 1 | 43.7463 | 160 | 23.9248
10.9 | 1.1972 | 0.04973 | 0.02648 | -0.0146 | 0.2578 | 1 | 44.1365 | 160 | 24.074
11 | 1.1863 | 0.05118 | 0.02786 | -0.0126 | 0.255 | 1 | 44.3078 | 160 | 23.179
11.1 | 1.183 | 0.0522 | 0.02872 | -0.0112 | 0.251 | 1 | 44.5517 | 160 | 22.6628
11.2 | 1.2125 | 0.05161 | 0.02753 | -0.0124 | 0.2425 | 1 | 45.0813 | 160 | 23.4935
11.3 | 1.1994 | 0.05316 | 0.02903 | -0.0103 | 0.2406 | 1 | 45.2014 | 160 | 22.5621
11.4 | 1.1877 | 0.05467 | 0.03043 | -0.0083 | 0.2385 | 1 | 45.3292 | 160 | 21.7249
11.5 | 1.1788 | 0.05598 | 0.03159 | -0.0066 | 0.2362 | 1 | 45.4754 | 160 | 21.0575
11.6 | 0.9529 | 0.0797 | 0.05526 | -0.0071 | 0.264 | 1 | 43.7526 | 160 | 11.9561
11.7 | 0.9305 | 0.08479 | 0.06011 | -0.0088 | 0.2623 | 1 | 43.8574 | 160 | 10.9742
11.8 | 0.901 | 0.09169 | 0.06679 | -0.0117 | 0.2611 | 1 | 43.9312 | 160 | 9.8266
11.9 | 0.8656 | 0.10014 | 0.0752 | -0.0155 | 0.2606 | 1 | 43.9625 | 160 | 8.6439
12 | 0.8319 | 0.10801 | 0.08334 | -0.0193 | 0.2608 | 1 | 43.9466 | 160 | 7.7021
12.1 | 0.8042 | 0.11457 | 0.09036 | -0.0225 | 0.2615 | 1 | 43.9053 | 160 | 7.0193
12.2 | 0.7817 | 0.12012 | 0.0965 | -0.0253 | 0.2626 | 1 | 43.842 | 160 | 6.5077
12.3 | 0.7623 | 0.12507 | 0.1021 | -0.0278 | 0.2643 | 1 | 43.738 | 160 | 6.095
12.4 | 0.78 | 0.12407 | 0.10042 | -0.0261 | 0.258 | 1 | 44.1238 | 160 | 6.2868
12.5 | 0.7722 | 0.12727 | 0.10397 | -0.0275 | 0.2577 | 1 | 44.1374 | 160 | 6.0674
12.6 | 0.766 | 0.13023 | 0.10728 | -0.0287 | 0.2576 | 1 | 44.1449 | 160 | 5.8819
12.7 | 0.7611 | 0.13302 | 0.11042 | -0.0298 | 0.2576 | 1 | 44.1471 | 160 | 5.7217
12.8 | 0.7574 | 0.13564 | 0.1134 | -0.0308 | 0.2577 | 1 | 44.1432 | 160 | 5.5839
12.9 | 0.7548 | 0.13815 | 0.11624 | -0.0318 | 0.2578 | 1 | 44.1319 | 160 | 5.4636
13 | 0.7536 | 0.14053 | 0.11892 | -0.0327 | 0.2582 | 1 | 44.1119 | 160 | 5.3626
13.1 | 0.7547 | 0.14279 | 0.12135 | -0.0334 | 0.2587 | 1 | 44.0789 | 160 | 5.2854
13.2 | 0.758 | 0.14495 | 0.12353 | -0.0339 | 0.2593 | 1 | 44.0426 | 160 | 5.2294
13.3 | 0.7625 | 0.14706 | 0.12558 | -0.0343 | 0.2598 | 1 | 44.0124 | 160 | 5.185
26.0591

## naca2415_75k
XFOIL | Version | 6.99
Calculated | polar | for: | NACA | 2415
1 | 1 | Reynolds | number | fixed | Mach | number | fixed
xtrf | = | 1 | (top) | 1 | (bottom)
Mach | = | 0 | Re | = | 0.075 | e | 6 | Ncrit | = | 9 | 9
alpha | CL | CD | CDp | CM | Top_Xtr | Bot_Xtr | Top_Itr | Bot_Itr | L/D
------ | -------- | --------- | --------- | -------- | -------- | -------- | -------- | -------- | --------
-20 | -0.39809 | 0.20089 | 0.18444 | -0.00835 | 1 | 0.10149 | 1 | 108.9515 | -1.9816
-19.9 | -0.39809 | 0.20089 | 0.18444 | -0.00835 | 1 | 0.10149 | 1 | 108.9515 | -1.9816
-19.8 | -0.3945 | 0.20168 | 0.18952 | -0.006 | 1 | 0.0991 | 1 | 108.7311 | -1.9561
-19.7 | -0.3945 | 0.2012 | 0.18799 | -0.0066 | 1 | 0.1002 | 1 | 108.8308 | -1.9607
-19.6 | -0.3963 | 0.20121 | 0.18645 | -0.0074 | 1 | 0.101 | 1 | 108.9109 | -1.9696
-19.5 | -0.4003 | 0.2019 | 0.18504 | -0.0084 | 1 | 0.1015 | 1 | 108.9591 | -1.9827
-19.4 | -0.4062 | 0.2032 | 0.18388 | -0.0093 | 1 | 0.1018 | 1 | 108.986 | -1.999
-19.3 | -0.4085 | 0.2032 | 0.1826 | -0.01 | 1 | 0.1021 | 1 | 109.0078 | -2.0103
-19.2 | -0.3956 | 0.19849 | 0.18068 | -0.0096 | 1 | 0.1027 | 1 | 109.0599 | -1.993
-19.1 | -0.3888 | 0.19626 | 0.17934 | -0.0095 | 1 | 0.1035 | 1 | 109.1268 | -1.981
-19 | -0.3843 | 0.19486 | 0.1781 | -0.0096 | 1 | 0.1044 | 1 | 109.2072 | -1.9722
-18.9 | -0.3809 | 0.19379 | 0.17685 | -0.0098 | 1 | 0.1055 | 1 | 109.2985 | -1.9655
-18.8 | -0.3783 | 0.19288 | 0.17558 | -0.0101 | 1 | 0.1066 | 1 | 109.3992 | -1.9613
-18.7 | -0.3763 | 0.19206 | 0.17428 | -0.0104 | 1 | 0.1079 | 1 | 109.5078 | -1.9593
-18.6 | -0.3749 | 0.19132 | 0.17294 | -0.0109 | 1 | 0.1092 | 1 | 109.6227 | -1.9595
-18.5 | -0.3743 | 0.19072 | 0.17157 | -0.0114 | 1 | 0.1106 | 1 | 109.7416 | -1.9626
-18.4 | -0.3755 | 0.19051 | 0.17018 | -0.0121 | 1 | 0.1119 | 1 | 109.8539 | -1.971
-18.3 | -0.3797 | 0.1911 | 0.16888 | -0.013 | 1 | 0.1129 | 1 | 109.9317 | -1.9869
-18.2 | -0.3867 | 0.19249 | 0.16786 | -0.014 | 1 | 0.1133 | 1 | 109.9718 | -2.0089
-18.1 | -0.3955 | 0.19442 | 0.16715 | -0.0149 | 1 | 0.1136 | 1 | 109.9934 | -2.0343
-18 | -0.3874 | 0.19107 | 0.16525 | -0.015 | 1 | 0.114 | 1 | 110.0263 | -2.0275
-17.9 | -0.3761 | 0.1874 | 0.1635 | -0.0147 | 1 | 0.1147 | 1 | 110.0799 | -2.0069
-17.8 | -0.3697 | 0.18543 | 0.16217 | -0.0147 | 1 | 0.1155 | 1 | 110.1433 | -1.9937
-17.7 | -0.3652 | 0.1841 | 0.16095 | -0.0147 | 1 | 0.1164 | 1 | 110.2162 | -1.9837
-17.6 | -0.3619 | 0.18304 | 0.15974 | -0.0149 | 1 | 0.1175 | 1 | 110.2988 | -1.9772
-17.5 | -0.3592 | 0.18214 | 0.15854 | -0.0151 | 1 | 0.1187 | 1 | 110.3956 | -1.9721
-17.4 | -0.3572 | 0.18134 | 0.15734 | -0.0154 | 1 | 0.1201 | 1 | 110.5071 | -1.9698
-17.3 | -0.3561 | 0.18067 | 0.15612 | -0.0158 | 1 | 0.1217 | 1 | 110.6321 | -1.971
-17.2 | -0.3563 | 0.18024 | 0.15489 | -0.0163 | 1 | 0.1234 | 1 | 110.7666 | -1.9768
-17.1 | -0.36 | 0.18056 | 0.15372 | -0.0171 | 1 | 0.1249 | 1 | 110.8875 | -1.9938
-17 | -0.3685 | 0.18206 | 0.15288 | -0.0181 | 1 | 0.1258 | 1 | 110.9541 | -2.0241
-16.9 | -0.3797 | 0.18433 | 0.15245 | -0.019 | 1 | 0.1262 | 1 | 110.9847 | -2.0599
-16.8 | -0.34823 | 0.174 | 0.14535 | -0.019143 | 1 | 0.13119 | 1 | 111.3532 | -2.0013
-16.7 | -0.3618 | 0.17799 | 0.14894 | -0.019 | 1 | 0.1275 | 1 | 111.0866 | -2.0327
-16.6 | -0.3539 | 0.17586 | 0.1476 | -0.0188 | 1 | 0.1286 | 1 | 111.1628 | -2.0124
-16.5 | -0.3491 | 0.17455 | 0.14643 | -0.0188 | 1 | 0.1297 | 1 | 111.2464 | -2
-16.4 | -0.3458 | 0.17355 | 0.1453 | -0.019 | 1 | 0.131 | 1 | 111.3368 | -1.9925
-16.3 | -0.3435 | 0.17271 | 0.14417 | -0.0192 | 1 | 0.1323 | 1 | 111.4357 | -1.9889
-16.2 | -0.342 | 0.17198 | 0.14306 | -0.0194 | 1 | 0.1338 | 1 | 111.5437 | -1.9886
-16.1 | -0.3415 | 0.17139 | 0.14195 | -0.0198 | 1 | 0.1354 | 1 | 111.6607 | -1.9925
-16 | -0.3428 | 0.17112 | 0.14088 | -0.0203 | 1 | 0.1371 | 1 | 111.7846 | -2.0033
-15.9 | -0.3485 | 0.17175 | 0.14002 | -0.021 | 1 | 0.1386 | 1 | 111.8951 | -2.0291
-15.8 | -0.3598 | 0.17368 | 0.13964 | -0.0219 | 1 | 0.1394 | 1 | 111.9559 | -2.0716
-15.7 | -0.3741 | 0.17635 | 0.13973 | -0.0226 | 1 | 0.1398 | 1 | 111.9844 | -2.1213
-15.6 | -0.33856 | 0.16601 | 0.13349 | -0.02234 | 1 | 0.14466 | 1 | 112.3201 | -2.0394
-15.5 | -0.3503 | 0.16893 | 0.1358 | -0.0225 | 1 | 0.1415 | 1 | 112.104 | -2.0736
-15.4 | -0.341 | 0.16676 | 0.13446 | -0.0222 | 1 | 0.143 | 1 | 112.2021 | -2.0449
-15.3 | -0.3361 | 0.16556 | 0.13338 | -0.0222 | 1 | 0.1445 | 1 | 112.3106 | -2.0301
-15.2 | -0.3333 | 0.16472 | 0.13238 | -0.0223 | 1 | 0.1462 | 1 | 112.4286 | -2.0234
-15.1 | -0.3321 | 0.16409 | 0.13142 | -0.0225 | 1 | 0.1481 | 1 | 112.555 | -2.0239
-15 | -0.3327 | 0.1637 | 0.13051 | -0.0228 | 1 | 0.15 | 1 | 112.6893 | -2.0324
-14.9 | -0.3367 | 0.16388 | 0.12974 | -0.0233 | 1 | 0.152 | 1 | 112.8264 | -2.0546
-14.8 | -0.3475 | 0.16519 | 0.12924 | -0.0241 | 1 | 0.1535 | 1 | 112.9277 | -2.1036
-14.7 | -0.3636 | 0.1671 | 0.12935 | -0.0248 | 1 | 0.1541 | 1 | 112.9717 | -2.1759
-14.6 | -0.3814 | 0.16895 | 0.12973 | -0.0254 | 1 | 0.1545 | 1 | 112.9931 | -2.2575
-14.5 | -0.3586 | 0.16357 | 0.12676 | -0.0253 | 1 | 0.1553 | 1 | 113.0511 | -2.1923
-14.4 | -0.3423 | 0.16024 | 0.12481 | -0.025 | 1 | 0.1565 | 1 | 113.1277 | -2.1362
-14.3 | -0.3342 | 0.15849 | 0.12354 | -0.0248 | 1 | 0.1578 | 1 | 113.2152 | -2.1087
-14.2 | -0.3292 | 0.15727 | 0.12249 | -0.0247 | 1 | 0.1595 | 1 | 113.3235 | -2.0932
-14.1 | -0.3265 | 0.15633 | 0.12154 | -0.0248 | 1 | 0.1615 | 1 | 113.4513 | -2.0885
-14 | -0.3259 | 0.15556 | 0.12065 | -0.0249 | 1 | 0.1637 | 1 | 113.5971 | -2.095
-13.9 | -0.3285 | 0.15511 | 0.11987 | -0.0253 | 1 | 0.1661 | 1 | 113.7572 | -2.1179
-13.8 | -0.3391 | 0.15554 | 0.11948 | -0.0259 | 1 | 0.1683 | 1 | 113.8961 | -2.1801
-13.7 | -0.3567 | 0.15675 | 0.11951 | -0.0267 | 1 | 0.1692 | 1 | 113.9596 | -2.2756
-13.6 | -0.3755 | 0.15774 | 0.11944 | -0.0276 | 1 | 0.1697 | 1 | 113.9886 | -2.3805
-13.5 | -0.34514 | 0.15614 | 0.11979 | -0.02608 | 1 | 0.1674 | 1 | 113.8397 | -2.2105
-13.4 | -0.3355 | 0.15047 | 0.11534 | -0.0267 | 1 | 0.1725 | 1 | 114.1677 | -2.2297
-13.3 | -0.328 | 0.14898 | 0.11419 | -0.0265 | 1 | 0.1742 | 1 | 114.2721 | -2.2016
-13.2 | -0.3242 | 0.14784 | 0.11319 | -0.0264 | 1 | 0.176 | 1 | 114.3841 | -2.1929
-13.1 | -0.3224 | 0.14684 | 0.11225 | -0.0265 | 1 | 0.1779 | 1 | 114.5085 | -2.1956
-13 | -0.323 | 0.14597 | 0.11137 | -0.0267 | 1 | 0.1802 | 1 | 114.6502 | -2.2128
-12.9 | -0.3283 | 0.14545 | 0.11063 | -0.0271 | 1 | 0.1828 | 1 | 114.8104 | -2.2571
-12.8 | -0.3455 | 0.14599 | 0.11038 | -0.028 | 1 | 0.1847 | 1 | 114.9325 | -2.3666
-12.7 | -0.3675 | 0.14658 | 0.11001 | -0.0292 | 1 | 0.1855 | 1 | 114.9818 | -2.5072
-12.6 | -0.3714 | 0.14508 | 0.10887 | -0.0297 | 1 | 0.1861 | 1 | 115.0175 | -2.56
-12.5 | -0.3396 | 0.14115 | 0.10694 | -0.0285 | 1 | 0.1878 | 1 | 115.123 | -2.406
-12.4 | -0.3263 | 0.13935 | 0.10569 | -0.028 | 1 | 0.19 | 1 | 115.2552 | -2.3416
-12.3 | -0.3207 | 0.13815 | 0.10468 | -0.0278 | 1 | 0.1924 | 1 | 115.4 | -2.3214
-12.2 | -0.319 | 0.13712 | 0.10376 | -0.0278 | 1 | 0.195 | 1 | 115.5603 | -2.3264
-12.1 | -0.3219 | 0.13629 | 0.10291 | -0.0281 | 1 | 0.198 | 1 | 115.7394 | -2.3619
-12 | -0.3367 | 0.13616 | 0.10234 | -0.0289 | 1 | 0.2007 | 1 | 115.9056 | -2.4728
-11.9 | -0.3598 | 0.13629 | 0.10167 | -0.0303 | 1 | 0.2018 | 1 | 115.9748 | -2.64
-11.8 | -0.3704 | 0.13513 | 0.10055 | -0.0311 | 1 | 0.2025 | 1 | 116.0128 | -2.7411
-11.7 | -0.3404 | 0.13176 | 0.09909 | -0.0297 | 1 | 0.204 | 1 | 116.1047 | -2.5835
-11.6 | -0.3278 | 0.13002 | 0.09791 | -0.0292 | 1 | 0.2056 | 1 | 116.2006 | -2.5212
-11.5 | -0.3203 | 0.12868 | 0.09687 | -0.0289 | 1 | 0.2077 | 1 | 116.3217 | -2.4891
-11.4 | -0.3164 | 0.12755 | 0.09591 | -0.0288 | 1 | 0.2104 | 1 | 116.4802 | -2.4806
-11.3 | -0.3173 | 0.12655 | 0.095 | -0.0289 | 1 | 0.2136 | 1 | 116.6717 | -2.5073
-11.2 | -0.3293 | 0.12593 | 0.09418 | -0.0296 | 1 | 0.2171 | 1 | 116.8752 | -2.6149
-11.1 | -0.3536 | 0.12562 | 0.09324 | -0.0311 | 1 | 0.2186 | 1 | 116.9683 | -2.8148
-11 | -0.3735 | 0.12479 | 0.09202 | -0.0324 | 1 | 0.2192 | 1 | 117.0027 | -2.993
-10.9 | -0.3325 | 0.12144 | 0.09096 | -0.0303 | 1 | 0.2216 | 1 | 117.1375 | -2.738
-10.8 | -0.3197 | 0.12004 | 0.08998 | -0.0296 | 1 | 0.224 | 1 | 117.2766 | -2.6633
-10.7 | -0.3144 | 0.11886 | 0.08903 | -0.0293 | 1 | 0.2266 | 1 | 117.4276 | -2.6451
-10.6 | -0.3136 | 0.11774 | 0.08807 | -0.0293 | 1 | 0.2295 | 1 | 117.5972 | -2.6635
-10.5 | -0.3205 | 0.11676 | 0.08714 | -0.0297 | 1 | 0.2331 | 1 | 117.8049 | -2.7449
-10.4 | -0.3495 | 0.11633 | 0.08611 | -0.0312 | 1 | 0.2358 | 1 | 117.9631 | -3.0044
-10.3 | -0.32503 | 0.11853 | 0.088548 | -0.0299 | 1 | 0.22843 | 1 | 117.5345 | -2.7422
-10.2 | -0.3436 | 0.11255 | 0.08381 | -0.0311 | 1 | 0.2378 | 1 | 118.0764 | -3.0529
-10.1 | -0.3251 | 0.11096 | 0.08293 | -0.0301 | 1 | 0.2399 | 1 | 118.1949 | -2.9299
-10 | -0.3151 | 0.10983 | 0.08207 | -0.0295 | 1 | 0.2428 | 1 | 118.3619 | -2.869
-9.9 | -0.3126 | 0.10874 | 0.08117 | -0.0293 | 1 | 0.2462 | 1 | 118.5521 | -2.8747
-9.8 | -0.3184 | 0.10768 | 0.08024 | -0.0295 | 1 | 0.2501 | 1 | 118.772 | -2.9569
-9.7 | -0.344 | 0.10683 | 0.07913 | -0.0305 | 1 | 0.2531 | 1 | 118.9449 | -3.2201
-9.6 | -0.3674 | 0.10568 | 0.0778 | -0.0315 | 1 | 0.2539 | 1 | 118.9887 | -3.4765
-9.5 | -0.3439 | 0.1033 | 0.07695 | -0.0304 | 1 | 0.2556 | 1 | 119.0855 | -3.3291
-9.4 | -0.3271 | 0.10189 | 0.07614 | -0.0295 | 1 | 0.2576 | 1 | 119.1995 | -3.2103
-9.3 | -0.3207 | 0.10066 | 0.07523 | -0.029 | 1 | 0.2595 | 1 | 119.3034 | -3.186
-9.2 | -0.3179 | 0.09945 | 0.0743 | -0.0287 | 1 | 0.2616 | 1 | 119.4192 | -3.1966
-9.1 | -0.3181 | 0.09827 | 0.07337 | -0.0285 | 1 | 0.2643 | 1 | 119.5726 | -3.237
-9 | -0.3249 | 0.09708 | 0.07241 | -0.0284 | 1 | 0.2676 | 1 | 119.7568 | -3.3467
-8.9 | -0.3488 | 0.09592 | 0.07127 | -0.0289 | 1 | 0.2706 | 1 | 119.9251 | -3.6364
-8.8 | -0.62973 | 0.060186 | 0.041825 | -0.032728 | 1 | 0.18121 | 1 | 114.4644 | -10.4632
-8.7 | -0.62973 | 0.060186 | 0.041825 | -0.032728 | 1 | 0.18121 | 1 | 114.4644 | -10.4632
-8.6 | -0.3832 | 0.09122 | 0.06759 | -0.029 | 1 | 0.2715 | 1 | 119.9756 | -4.2008
-8.5 | -0.3788 | 0.08948 | 0.06648 | -0.0287 | 1 | 0.2712 | 1 | 119.9566 | -4.2333
-8.4 | -0.7541 | 0.045103 | 0.02922 | -0.034667 | 1 | 0.13613 | 1 | 111.7136 | -16.7194
-8.3 | -0.7526 | 0.04634 | 0.03056 | -0.0359 | 1 | 0.1352 | 1 | 111.6461 | -16.2408
-8.2 | -0.7542 | 0.0451 | 0.02923 | -0.0347 | 1 | 0.1361 | 1 | 111.7106 | -16.7228
-8.1 | -0.7555 | 0.04387 | 0.02787 | -0.0334 | 1 | 0.1371 | 1 | 111.7841 | -17.2213
-8 | -0.7566 | 0.04267 | 0.02648 | -0.0321 | 1 | 0.1382 | 1 | 111.8649 | -17.7314
-7.9 | -0.7574 | 0.04151 | 0.02504 | -0.0308 | 1 | 0.1393 | 1 | 111.9478 | -18.2462
-7.8 | -0.7557 | 0.04043 | 0.02397 | -0.0298 | 1 | 0.1405 | 1 | 112.0355 | -18.6916
-7.7 | -0.749 | 0.03978 | 0.02379 | -0.0294 | 1 | 0.1421 | 1 | 112.1433 | -18.8286
-7.6 | -0.7421 | 0.03936 | 0.02363 | -0.0288 | 1 | 0.1438 | 1 | 112.2571 | -18.8542
-7.5 | -0.7362 | 0.03886 | 0.02325 | -0.0281 | 1 | 0.1454 | 1 | 112.3717 | -18.9449
-7.4 | -0.7313 | 0.03824 | 0.02266 | -0.0274 | 1 | 0.1472 | 1 | 112.493 | -19.124
-7.3 | -0.7269 | 0.03754 | 0.02191 | -0.0265 | 1 | 0.1491 | 1 | 112.627 | -19.3633
-7.2 | -0.7231 | 0.03675 | 0.021 | -0.0257 | 1 | 0.1512 | 1 | 112.7688 | -19.6762
-7.1 | -0.7196 | 0.03593 | 0.01992 | -0.0248 | 1 | 0.1533 | 1 | 112.913 | -20.0278
-7 | -0.7149 | 0.03511 | 0.01907 | -0.024 | 1 | 0.1552 | 1 | 113.0449 | -20.3617
-6.9 | -0.7076 | 0.03459 | 0.01893 | -0.0236 | 1 | 0.1572 | 1 | 113.1765 | -20.4568
-6.8 | -0.7007 | 0.03419 | 0.01871 | -0.0231 | 1 | 0.1594 | 1 | 113.3194 | -20.4943
-6.7 | -0.6938 | 0.03379 | 0.01839 | -0.0225 | 1 | 0.1619 | 1 | 113.4798 | -20.5327
-6.6 | -0.6876 | 0.0333 | 0.01787 | -0.0219 | 1 | 0.1647 | 1 | 113.6614 | -20.6486
-6.5 | -0.6817 | 0.03272 | 0.01713 | -0.0212 | 1 | 0.1676 | 1 | 113.8544 | -20.8344
-6.4 | -0.6757 | 0.0321 | 0.01635 | -0.0206 | 1 | 0.1704 | 1 | 114.0327 | -21.0498
-6.3 | -0.668 | 0.03163 | 0.01628 | -0.0202 | 1 | 0.1729 | 1 | 114.1907 | -21.1192
-6.2 | -0.6606 | 0.03131 | 0.01611 | -0.0198 | 1 | 0.1757 | 1 | 114.3675 | -21.0987
-6.1 | -0.6533 | 0.03097 | 0.0158 | -0.0193 | 1 | 0.179 | 1 | 114.5745 | -21.0946
-6 | -0.6462 | 0.03055 | 0.01529 | -0.0188 | 1 | 0.1827 | 1 | 114.8094 | -21.1522
-5.9 | -0.6391 | 0.03007 | 0.01467 | -0.0183 | 1 | 0.1864 | 1 | 115.0362 | -21.2537
-5.8 | -0.631 | 0.02969 | 0.01465 | -0.018 | 1 | 0.1895 | 1 | 115.2249 | -21.2529
-5.7 | -0.6232 | 0.02943 | 0.01451 | -0.0176 | 1 | 0.1931 | 1 | 115.4425 | -21.1757
-5.6 | -0.6155 | 0.02912 | 0.01419 | -0.0172 | 1 | 0.1973 | 1 | 115.7015 | -21.1367
-5.5 | -0.608 | 0.02879 | 0.01362 | -0.0167 | 1 | 0.2021 | 1 | 115.9883 | -21.1184
-5.4 | -0.5998 | 0.0284 | 0.01361 | -0.0165 | 1 | 0.2057 | 1 | 116.2059 | -21.1197
-5.3 | -0.592 | 0.02819 | 0.01352 | -0.0161 | 1 | 0.21 | 1 | 116.4551 | -21.0004
-5.2 | -0.5842 | 0.02793 | 0.01323 | -0.0157 | 1 | 0.215 | 1 | 116.755 | -20.9166
-5.1 | -0.5763 | 0.0276 | 0.01286 | -0.0154 | 1 | 0.2202 | 1 | 117.0605 | -20.8804
-5 | -0.5684 | 0.02736 | 0.01289 | -0.0151 | 1 | 0.2246 | 1 | 117.314 | -20.7749
-4.9 | -0.5606 | 0.02718 | 0.01276 | -0.0147 | 1 | 0.2301 | 1 | 117.6292 | -20.6255
-4.8 | -0.5527 | 0.02696 | 0.01235 | -0.0144 | 1 | 0.2365 | 1 | 117.9991 | -20.5007
-4.7 | -0.5448 | 0.02668 | 0.01241 | -0.0141 | 1 | 0.2412 | 1 | 118.2669 | -20.4198
-4.6 | -0.5371 | 0.02652 | 0.01233 | -0.0137 | 1 | 0.2472 | 1 | 118.6096 | -20.2526
-4.5 | -0.5291 | 0.02634 | 0.01203 | -0.0134 | 1 | 0.2544 | 1 | 119.0209 | -20.0873
-4.4 | -0.5213 | 0.02612 | 0.01209 | -0.0131 | 1 | 0.2599 | 1 | 119.3243 | -19.9579
-4.3 | -0.5135 | 0.02598 | 0.01199 | -0.0128 | 1 | 0.2669 | 1 | 119.7201 | -19.7652
-4.2 | -0.5056 | 0.02579 | 0.01184 | -0.0126 | 1 | 0.2742 | 1 | 120.1275 | -19.6045
-4.1 | -0.498 | 0.02566 | 0.01188 | -0.0123 | 1 | 0.281 | 1 | 120.5022 | -19.4076
-4 | -0.49 | 0.02556 | 0.01167 | -0.012 | 1 | 0.29 | 1 | 120.9994 | -19.1706
-3.9 | -0.4824 | 0.02537 | 0.01175 | -0.0117 | 1 | 0.2966 | 1 | 121.363 | -19.0146
-3.8 | -0.4746 | 0.02529 | 0.01166 | -0.0115 | 1 | 0.3058 | 1 | 121.8643 | -18.7663
-3.7 | -0.4606 | 0.02515 | 0.01172 | -0.0123 | 0.998 | 0.3161 | 1.2179 | 122.4227 | -18.3141
-3.6 | -0.4412 | 0.02506 | 0.01172 | -0.0142 | 0.9944 | 0.3302 | 1.6186 | 123.1905 | -17.6057
-3.5 | -0.421 | 0.02504 | 0.01176 | -0.0161 | 0.9913 | 0.346 | 1.9683 | 124.0406 | -16.8131
-3.4 | -0.4042 | 0.02491 | 0.01182 | -0.0175 | 0.9872 | 0.3599 | 2.3225 | 124.7846 | -16.2264
-3.3 | -0.3863 | 0.02481 | 0.01189 | -0.019 | 0.9833 | 0.3751 | 2.6495 | 125.5956 | -15.5703
-3.2 | -0.3667 | 0.02475 | 0.01198 | -0.0208 | 0.9801 | 0.3924 | 2.9247 | 126.5182 | -14.8162
-3.1 | -0.3508 | 0.02464 | 0.01201 | -0.0219 | 0.9757 | 0.4087 | 3.2647 | 127.3877 | -14.237
-3 | -0.3342 | 0.02455 | 0.01206 | -0.0231 | 0.9713 | 0.4265 | 3.5959 | 128.3326 | -13.613
-2.9 | -0.3152 | 0.0245 | 0.01217 | -0.0247 | 0.9678 | 0.4464 | 3.8617 | 129.3949 | -12.8653
-2.8 | -0.2989 | 0.02444 | 0.01225 | -0.0258 | 0.9638 | 0.4659 | 4.151 | 130.4336 | -12.23
-2.7 | -0.2849 | 0.02435 | 0.01232 | -0.0265 | 0.9587 | 0.4851 | 4.4946 | 131.4527 | -11.7002
-2.6 | -0.2673 | 0.0243 | 0.01242 | -0.0277 | 0.9548 | 0.5078 | 4.7633 | 132.6546 | -11
-2.5 | -0.2473 | 0.02427 | 0.01252 | -0.0294 | 0.9518 | 0.5341 | 4.973 | 134.0368 | -10.1895
-2.4 | -0.2371 | 0.02419 | 0.0126 | -0.0292 | 0.9459 | 0.5539 | 5.3468 | 135.0808 | -9.8016
-2.3 | -0.2222 | 0.02413 | 0.01272 | -0.0298 | 0.9413 | 0.5774 | 5.6405 | 136.3134 | -9.2085
-2.2 | -0.2041 | 0.02409 | 0.01284 | -0.0309 | 0.9378 | 0.6056 | 5.8654 | 137.7843 | -8.4724
-2.1 | -0.1897 | 0.02406 | 0.01296 | -0.0313 | 0.9336 | 0.6317 | 6.1235 | 139.1471 | -7.8845
-2 | -0.1803 | 0.02403 | 0.01308 | -0.0308 | 0.9277 | 0.6546 | 6.4762 | 140.3403 | -7.5031
-1.9 | -0.1653 | 0.02401 | 0.0132 | -0.0311 | 0.9235 | 0.6832 | 6.7304 | 141.8255 | -6.8846
-1.8 | -0.1478 | 0.02402 | 0.01335 | -0.0317 | 0.9204 | 0.7122 | 6.9213 | 143.3326 | -6.1532
-1.7 | -0.1394 | 0.02405 | 0.01348 | -0.0308 | 0.9147 | 0.7363 | 7.2523 | 144.5815 | -5.7963
-1.6 | -0.129 | 0.02408 | 0.01361 | -0.0302 | 0.9093 | 0.7626 | 7.5667 | 145.9476 | -5.3571
-1.5 | -0.1139 | 0.02414 | 0.01377 | -0.0301 | 0.9056 | 0.7886 | 7.7843 | 147.2973 | -4.7183
-1.4 | -0.096 | 0.02422 | 0.01392 | -0.0304 | 0.9027 | 0.8159 | 7.9493 | 148.717 | -3.9637
-1.3 | -0.0899 | 0.02435 | 0.01409 | -0.029 | 0.8965 | 0.8379 | 8.3072 | 149.8644 | -3.692
-1.2 | -0.0757 | 0.02449 | 0.01427 | -0.0289 | 0.8917 | 0.8613 | 8.5777 | 151.0912 | -3.0911
-1.1 | -0.0525 | 0.02465 | 0.01446 | -0.0302 | 0.8885 | 0.8838 | 8.7571 | 152.2858 | -2.1298
-1 | -0.0219 | 0.02484 | 0.01463 | -0.033 | 0.8864 | 0.9046 | 8.8809 | 153.4118 | -0.88164
-0.9 | 0.0156 | 0.02502 | 0.01478 | -0.0371 | 0.8849 | 0.9224 | 8.963 | 154.4027 | 0.6235
-0.8 | 0.0434 | 0.02525 | 0.01498 | -0.04 | 0.8803 | 0.9376 | 9.2198 | 155.2817 | 1.7188
-0.7 | 0.0801 | 0.0254 | 0.01511 | -0.0445 | 0.8769 | 0.9509 | 9.4106 | 156.0933 | 3.1535
-0.6 | 0.1317 | 0.02543 | 0.01513 | -0.0518 | 0.8755 | 0.9598 | 9.4911 | 156.6736 | 5.1789
-0.5 | 0.1793 | 0.02532 | 0.01503 | -0.0584 | 0.8739 | 0.9689 | 9.58 | 157.2977 | 7.0814
-0.4 | 0.2235 | 0.02513 | 0.01484 | -0.0644 | 0.8723 | 0.9785 | 9.6728 | 157.9916 | 8.8938
-0.3 | 0.2707 | 0.0248 | 0.01454 | -0.0711 | 0.8706 | 0.9857 | 9.7653 | 158.5849 | 10.9153
-0.2 | 0.3151 | 0.0244 | 0.01416 | -0.0772 | 0.8689 | 0.9933 | 9.8603 | 159.2776 | 12.9139
-0.1 | 0.3576 | 0.02392 | 0.01372 | -0.0831 | 0.8672 | 1 | 9.9567 | 160 | 14.9498
0 | 0.3557 | 0.02402 | 0.01377 | -0.0814 | 0.8577 | 1 | 10.4837 | 160 | 14.8085
0.1 | 0.369 | 0.02378 | 0.01352 | -0.082 | 0.8528 | 1 | 10.7569 | 160 | 15.5172
0.2 | 0.3865 | 0.02345 | 0.01318 | -0.0831 | 0.8494 | 1 | 10.9465 | 160 | 16.4819
0.3 | 0.3848 | 0.02359 | 0.01327 | -0.0814 | 0.8403 | 1 | 11.4463 | 160 | 16.312
0.4 | 0.3966 | 0.0234 | 0.01306 | -0.0816 | 0.8352 | 1 | 11.7309 | 160 | 16.9487
0.5 | 0.4128 | 0.02311 | 0.01275 | -0.0824 | 0.8317 | 1 | 11.9253 | 160 | 17.8624
0.6 | 0.4128 | 0.02326 | 0.01285 | -0.0808 | 0.8235 | 1 | 12.3747 | 160 | 17.7472
0.7 | 0.4223 | 0.02314 | 0.01271 | -0.0806 | 0.8179 | 1 | 12.682 | 160 | 18.2498
0.8 | 0.4373 | 0.02288 | 0.01243 | -0.0811 | 0.8142 | 1 | 12.8876 | 160 | 19.1128
0.9 | 0.4414 | 0.02295 | 0.01245 | -0.08 | 0.8075 | 1 | 13.2554 | 160 | 19.2331
1 | 0.4473 | 0.02296 | 0.01243 | -0.0792 | 0.801 | 1 | 13.6103 | 160 | 19.4817
1.1 | 0.4608 | 0.02275 | 0.01219 | -0.0794 | 0.797 | 1 | 13.8321 | 160 | 20.2549
1.2 | 0.4765 | 0.02248 | 0.01189 | -0.0799 | 0.7939 | 1 | 13.9987 | 160 | 21.1966
1.3 | 0.4723 | 0.02285 | 0.01221 | -0.0777 | 0.7847 | 1 | 14.5014 | 160 | 20.6696
1.4 | 0.4837 | 0.02272 | 0.01205 | -0.0775 | 0.7802 | 1 | 14.7523 | 160 | 21.2896
1.5 | 0.4984 | 0.02248 | 0.01177 | -0.0778 | 0.7768 | 1 | 14.9374 | 160 | 22.1708
1.6 | 0.4989 | 0.02275 | 0.012 | -0.0762 | 0.7693 | 1 | 15.3454 | 160 | 21.9297
1.7 | 0.507 | 0.02274 | 0.01196 | -0.0756 | 0.7639 | 1 | 15.6451 | 160 | 22.2955
1.8 | 0.5202 | 0.02256 | 0.01174 | -0.0756 | 0.76 | 1 | 15.854 | 160 | 23.0585
1.9 | 0.5309 | 0.0225 | 0.01163 | -0.0753 | 0.7557 | 1 | 16.093 | 160 | 23.5956
2 | 0.5316 | 0.02279 | 0.01188 | -0.0738 | 0.7482 | 1 | 16.5038 | 160 | 23.326
2.1 | 0.5428 | 0.0227 | 0.01174 | -0.0735 | 0.7437 | 1 | 16.7501 | 160 | 23.9119
2.2 | 0.5572 | 0.0225 | 0.01149 | -0.0737 | 0.7403 | 1 | 16.9351 | 160 | 24.7644
2.3 | 0.559 | 0.02279 | 0.01174 | -0.0723 | 0.7335 | 1 | 17.3075 | 160 | 24.5283
2.4 | 0.5664 | 0.02286 | 0.01177 | -0.0715 | 0.7278 | 1 | 17.6146 | 160 | 24.7769
2.5 | 0.5792 | 0.02272 | 0.01158 | -0.0714 | 0.7238 | 1 | 17.8325 | 160 | 25.493
2.6 | 0.5935 | 0.02255 | 0.01135 | -0.0715 | 0.7204 | 1 | 18.0188 | 160 | 26.3193
2.7 | 0.5922 | 0.02299 | 0.01176 | -0.0698 | 0.7126 | 1 | 18.4445 | 160 | 25.759
2.8 | 0.6023 | 0.02297 | 0.01169 | -0.0693 | 0.7078 | 1 | 18.7067 | 160 | 26.2212
2.9 | 0.6164 | 0.0228 | 0.01146 | -0.0694 | 0.7042 | 1 | 18.9057 | 160 | 27.0351
3 | 0.6217 | 0.02301 | 0.01162 | -0.0684 | 0.6984 | 1 | 19.2221 | 160 | 27.0187
3.1 | 0.6272 | 0.02319 | 0.01177 | -0.0675 | 0.6924 | 1 | 19.5532 | 160 | 27.0461
3.2 | 0.6392 | 0.02311 | 0.01163 | -0.0673 | 0.688 | 1 | 19.7898 | 160 | 27.659
3.3 | 0.6543 | 0.02293 | 0.01136 | -0.0674 | 0.6846 | 1 | 19.976 | 160 | 28.5347
3.4 | 0.6545 | 0.02336 | 0.01177 | -0.0659 | 0.6775 | 1 | 20.3659 | 160 | 28.018
3.5 | 0.6634 | 0.02342 | 0.01178 | -0.0653 | 0.6722 | 1 | 20.6531 | 160 | 28.3262
3.6 | 0.6771 | 0.02329 | 0.01158 | -0.0653 | 0.6682 | 1 | 20.8712 | 160 | 29.0726
3.7 | 0.6859 | 0.02339 | 0.01161 | -0.0647 | 0.6633 | 1 | 21.1399 | 160 | 29.3245
3.8 | 0.6895 | 0.02368 | 0.01187 | -0.0635 | 0.6568 | 1 | 21.4954 | 160 | 29.1174
3.9 | 0.7008 | 0.02365 | 0.01178 | -0.0632 | 0.6521 | 1 | 21.7526 | 160 | 29.6321
4 | 0.7159 | 0.02349 | 0.01152 | -0.0634 | 0.6484 | 1 | 21.9562 | 160 | 30.4768
4.1 | 0.7179 | 0.02388 | 0.01187 | -0.062 | 0.6418 | 1 | 22.3184 | 160 | 30.0628
4.2 | 0.726 | 0.02399 | 0.01193 | -0.0614 | 0.6362 | 1 | 22.6243 | 160 | 30.2626
4.3 | 0.7394 | 0.02388 | 0.01174 | -0.0613 | 0.6319 | 1 | 22.8573 | 160 | 30.9631
4.4 | 0.7493 | 0.02396 | 0.01174 | -0.0609 | 0.6271 | 1 | 23.1213 | 160 | 31.273
4.5 | 0.7527 | 0.02428 | 0.01203 | -0.0597 | 0.6205 | 1 | 23.4832 | 160 | 31.0008
4.6 | 0.764 | 0.02426 | 0.01194 | -0.0594 | 0.6155 | 1 | 23.7553 | 160 | 31.4922
4.7 | 0.7794 | 0.02411 | 0.01166 | -0.0596 | 0.6116 | 1 | 23.9706 | 160 | 32.3268
4.8 | 0.74696 | 0.024051 | 0.011844 | -0.060614 | 0.62637 | 1 | 23.1615 | 160 | 31.0567
4.9 | 0.7897 | 0.02462 | 0.0121 | -0.0576 | 0.5992 | 1 | 24.6514 | 160 | 32.0755
5 | 0.804 | 0.0245 | 0.01186 | -0.0576 | 0.5947 | 1 | 24.8953 | 160 | 32.8163
5.1 | 0.8105 | 0.02473 | 0.01202 | -0.0568 | 0.589 | 1 | 25.2097 | 160 | 32.774
5.2 | 0.8165 | 0.02495 | 0.0122 | -0.0559 | 0.5827 | 1 | 25.5541 | 160 | 32.7255
5.3 | 0.8295 | 0.02488 | 0.01202 | -0.0558 | 0.5777 | 1 | 25.8263 | 160 | 33.34
5.4 | 0.8407 | 0.02491 | 0.01194 | -0.0555 | 0.5728 | 1 | 26.0984 | 160 | 33.7495
5.5 | 0.844 | 0.02525 | 0.01226 | -0.0543 | 0.5659 | 1 | 26.4741 | 160 | 33.4257
5.6 | 0.8557 | 0.02523 | 0.01215 | -0.054 | 0.5606 | 1 | 26.7695 | 160 | 33.916
5.7 | 0.8708 | 0.02512 | 0.01185 | -0.0542 | 0.556 | 1 | 27.0183 | 160 | 34.6656
5.8 | 0.8719 | 0.02555 | 0.0123 | -0.0527 | 0.5488 | 1 | 27.4157 | 160 | 34.1252
5.9 | 0.8826 | 0.02557 | 0.01222 | -0.0523 | 0.5431 | 1 | 27.7331 | 160 | 34.517
6 | 0.8983 | 0.02542 | 0.01188 | -0.0526 | 0.5384 | 1 | 27.9869 | 160 | 35.3383
6.1 | 0.8996 | 0.02584 | 0.01232 | -0.0511 | 0.5312 | 1 | 28.3859 | 160 | 34.8142
6.2 | 0.9099 | 0.02588 | 0.01226 | -0.0507 | 0.5252 | 1 | 28.7201 | 160 | 35.1584
6.3 | 0.9255 | 0.02574 | 0.0119 | -0.051 | 0.5203 | 1 | 28.9866 | 160 | 35.9557
6.4 | 0.927 | 0.02615 | 0.01233 | -0.0495 | 0.513 | 1 | 29.3901 | 160 | 35.4493
6.5 | 0.9373 | 0.02618 | 0.01225 | -0.0491 | 0.5068 | 1 | 29.734 | 160 | 35.8021
6.6 | 0.9522 | 0.02607 | 0.01192 | -0.0493 | 0.5017 | 1 | 30.0187 | 160 | 36.5247
6.7 | 0.9539 | 0.02647 | 0.01233 | -0.0478 | 0.4942 | 1 | 30.4309 | 160 | 36.037
6.8 | 0.9649 | 0.02646 | 0.0122 | -0.0475 | 0.488 | 1 | 30.7769 | 160 | 36.4664
6.9 | 0.9766 | 0.02648 | 0.01204 | -0.0473 | 0.4822 | 1 | 31.0973 | 160 | 36.8807
7 | 0.9805 | 0.02678 | 0.01231 | -0.0461 | 0.4748 | 1 | 31.5083 | 160 | 36.6131
7.1 | 0.9927 | 0.02673 | 0.01208 | -0.0459 | 0.4687 | 1 | 31.8499 | 160 | 37.138
7.2 | 1.0004 | 0.0269 | 0.01214 | -0.0453 | 0.4621 | 1 | 32.2157 | 160 | 37.1896
7.3 | 1.007 | 0.02707 | 0.01224 | -0.0444 | 0.4549 | 1 | 32.619 | 160 | 37.1999
7.4 | 1.0211 | 0.02697 | 0.01189 | -0.0445 | 0.4489 | 1 | 32.9528 | 160 | 37.8606
7.5 | 1.0242 | 0.0273 | 0.0122 | -0.0432 | 0.4415 | 1 | 33.3704 | 160 | 37.5165
7.6 | 1.0336 | 0.02735 | 0.01209 | -0.0427 | 0.4346 | 1 | 33.7597 | 160 | 37.7916
7.7 | 1.0442 | 0.0274 | 0.01195 | -0.0424 | 0.4281 | 1 | 34.1246 | 160 | 38.1095
7.8 | 1.0485 | 0.02765 | 0.01215 | -0.0412 | 0.4204 | 1 | 34.5582 | 160 | 37.9204
7.9 | 1.0612 | 0.02759 | 0.01183 | -0.0411 | 0.4139 | 1 | 34.9284 | 160 | 38.4632
8 | 1.065 | 0.02789 | 0.01208 | -0.0399 | 0.4063 | 1 | 35.3589 | 160 | 38.1857
8.1 | 1.0736 | 0.02795 | 0.01198 | -0.0393 | 0.399 | 1 | 35.772 | 160 | 38.4114
8.2 | 1.0824 | 0.02807 | 0.0119 | -0.0388 | 0.3921 | 1 | 36.1721 | 160 | 38.5607
8.3 | 1.0873 | 0.02828 | 0.01203 | -0.0377 | 0.3843 | 1 | 36.6209 | 160 | 38.4477
8.4 | 1.1003 | 0.02823 | 0.01164 | -0.0377 | 0.3775 | 1 | 37.011 | 160 | 38.9763
8.5 | 1.1016 | 0.02859 | 0.01201 | -0.0362 | 0.3695 | 1 | 37.4765 | 160 | 38.531
8.6 | 1.1119 | 0.0286 | 0.01176 | -0.0358 | 0.3623 | 1 | 37.8958 | 160 | 38.8776
8.7 | 1.116 | 0.0289 | 0.01195 | -0.0347 | 0.3546 | 1 | 38.3446 | 160 | 38.6159
8.8 | 1.1235 | 0.02902 | 0.01187 | -0.0339 | 0.347 | 1 | 38.7885 | 160 | 38.7147
8.9 | 1.1302 | 0.02924 | 0.01189 | -0.0331 | 0.3396 | 1 | 39.2226 | 160 | 38.6525
9 | 1.1352 | 0.02947 | 0.01197 | -0.0321 | 0.3318 | 1 | 39.684 | 160 | 38.5205
9.1 | 1.144 | 0.02963 | 0.01184 | -0.0316 | 0.3245 | 1 | 40.1118 | 160 | 38.6095
9.2 | 1.1467 | 0.02996 | 0.01209 | -0.0303 | 0.3167 | 1 | 40.5798 | 160 | 38.2744
9.3 | 1.1578 | 0.03008 | 0.01181 | -0.0301 | 0.3094 | 1 | 41.01 | 160 | 38.4907
9.4 | 1.158 | 0.03052 | 0.01223 | -0.0285 | 0.3018 | 1 | 41.4671 | 160 | 37.9423
9.5 | 1.1668 | 0.03069 | 0.01207 | -0.0281 | 0.2945 | 1 | 41.9068 | 160 | 38.0189
9.6 | 1.1693 | 0.03112 | 0.01238 | -0.0268 | 0.2872 | 1 | 42.3436 | 160 | 37.5739
9.7 | 1.1754 | 0.0314 | 0.01241 | -0.026 | 0.2799 | 1 | 42.7831 | 160 | 37.4331
9.8 | 1.1811 | 0.03178 | 0.01254 | -0.0252 | 0.2731 | 1 | 43.1997 | 160 | 37.1649
9.9 | 1.1841 | 0.03217 | 0.01278 | -0.024 | 0.2661 | 1 | 43.6286 | 160 | 36.8076
10 | 1.1938 | 0.03247 | 0.01266 | -0.0237 | 0.2593 | 1 | 44.0424 | 160 | 36.7662
10.1 | 1.1936 | 0.03299 | 0.01313 | -0.0222 | 0.2529 | 1 | 44.4386 | 160 | 36.1807
10.2 | 1.2008 | 0.03331 | 0.01314 | -0.0216 | 0.2463 | 1 | 44.8413 | 160 | 36.0492
10.3 | 1.205 | 0.03381 | 0.01342 | -0.0206 | 0.2403 | 1 | 45.2164 | 160 | 35.6403
10.4 | 1.2075 | 0.03428 | 0.01374 | -0.0194 | 0.2343 | 1 | 45.5927 | 160 | 35.2246
10.5 | 1.219 | 0.03464 | 0.0136 | -0.0195 | 0.228 | 1 | 45.9844 | 160 | 35.1905
10.6 | 1.2178 | 0.03525 | 0.01418 | -0.0179 | 0.223 | 1 | 46.305 | 160 | 34.5475
10.7 | 1.2215 | 0.03572 | 0.01445 | -0.0169 | 0.2176 | 1 | 46.6511 | 160 | 34.1965
10.8 | 1.2337 | 0.03615 | 0.01437 | -0.0171 | 0.2117 | 1 | 47.0224 | 160 | 34.1272
10.9 | 1.2315 | 0.03679 | 0.01499 | -0.0154 | 0.2074 | 1 | 47.3013 | 160 | 33.4738
11 | 1.2345 | 0.03731 | 0.01533 | -0.0143 | 0.2026 | 1 | 47.6103 | 160 | 33.0876
11.1 | 1.2477 | 0.03774 | 0.01525 | -0.0147 | 0.1972 | 1 | 47.9609 | 160 | 33.0604
11.2 | 1.2471 | 0.03844 | 0.01586 | -0.0132 | 0.1934 | 1 | 48.2111 | 160 | 32.4428
11.3 | 1.2476 | 0.03906 | 0.01635 | -0.0119 | 0.1895 | 1 | 48.4719 | 160 | 31.9406
11.4 | 1.2538 | 0.03953 | 0.01654 | -0.0114 | 0.1852 | 1 | 48.7558 | 160 | 31.7177
11.5 | 1.2663 | 0.04015 | 0.01667 | -0.0117 | 0.1805 | 1 | 49.0674 | 160 | 31.5392
11.6 | 1.2632 | 0.04085 | 0.01732 | -0.0099 | 0.1777 | 1 | 49.2618 | 160 | 30.9229
11.7 | 1.2634 | 0.0415 | 0.01783 | -0.0086 | 0.1745 | 1 | 49.4789 | 160 | 30.4434
11.8 | 1.2691 | 0.04203 | 0.01809 | -0.008 | 0.1709 | 1 | 49.7232 | 160 | 30.1951
11.9 | 1.2869 | 0.0427 | 0.01817 | -0.0091 | 0.1662 | 1 | 50.0437 | 160 | 30.1382
12 | 1.2821 | 0.04344 | 0.01887 | -0.0072 | 0.1642 | 1 | 50.1891 | 160 | 29.5143
12.1 | 1.2799 | 0.04418 | 0.01951 | -0.0057 | 0.1617 | 1 | 50.3619 | 160 | 28.9701
12.2 | 1.2811 | 0.04487 | 0.02002 | -0.0046 | 0.159 | 1 | 50.5517 | 160 | 28.5514
12.3 | 1.2884 | 0.04544 | 0.02027 | -0.0043 | 0.1559 | 1 | 50.7667 | 160 | 28.3539
12.4 | 1.3069 | 0.04622 | 0.02044 | -0.0054 | 0.152 | 1 | 51.0476 | 160 | 28.2756
12.5 | 1.3013 | 0.04707 | 0.02123 | -0.0036 | 0.1505 | 1 | 51.1583 | 160 | 27.6461
12.6 | 1.2977 | 0.04794 | 0.022 | -0.0021 | 0.1487 | 1 | 51.2896 | 160 | 27.0693
12.7 | 1.2957 | 0.04879 | 0.02271 | -0.0008 | 0.1467 | 1 | 51.4325 | 160 | 26.5567
12.8 | 1.2967 | 0.04956 | 0.02327 | 0.0001 | 0.1446 | 1 | 51.5893 | 160 | 26.1642
12.9 | 1.3034 | 0.05017 | 0.02357 | 0.0004 | 0.1421 | 1 | 51.7694 | 160 | 25.9797
13 | 1.3257 | 0.05099 | 0.02367 | -0.001 | 0.1386 | 1 | 52.0333 | 160 | 25.9992
13.1 | 1.3181 | 0.05198 | 0.0246 | 0.0007 | 0.1376 | 1 | 52.1043 | 160 | 25.3578
13.2 | 1.3113 | 0.05305 | 0.02557 | 0.0023 | 0.1366 | 1 | 52.184 | 160 | 24.7182
13.3 | 1.3053 | 0.05416 | 0.02655 | 0.0036 | 0.1355 | 1 | 52.2712 | 160 | 24.1008
13.4 | 1.3005 | 0.05527 | 0.02751 | 0.0047 | 0.1342 | 1 | 52.3661 | 160 | 23.5299
13.5 | 1.2975 | 0.05634 | 0.0284 | 0.0057 | 0.1329 | 1 | 52.4713 | 160 | 23.0298
13.6 | 1.2964 | 0.05734 | 0.02918 | 0.0064 | 0.1314 | 1 | 52.5845 | 160 | 22.609
13.7 | 1.2993 | 0.05816 | 0.02972 | 0.0069 | 0.1297 | 1 | 52.716 | 160 | 22.3401
13.8 | 1.333 | 0.05852 | 0.02914 | 0.0052 | 0.1259 | 1 | 53.0087 | 160 | 22.7785
13.9 | 1.3226 | 0.05981 | 0.03033 | 0.0066 | 0.1255 | 1 | 53.0432 | 160 | 22.1134
14 | 1.312 | 0.0612 | 0.03161 | 0.0079 | 0.125 | 1 | 53.0781 | 160 | 21.4379
14.1 | 1.3013 | 0.06271 | 0.03299 | 0.009 | 0.1246 | 1 | 53.1123 | 160 | 20.7511
14.2 | 1.2902 | 0.06432 | 0.03447 | 0.0099 | 0.1242 | 1 | 53.1449 | 160 | 20.0591
14.3 | 1.2788 | 0.06606 | 0.03607 | 0.0106 | 0.1238 | 1 | 53.1749 | 160 | 19.3582
14.4 | 1.2667 | 0.06793 | 0.0378 | 0.0112 | 0.1235 | 1 | 53.201 | 160 | 18.6471
14.5 | 1.254 | 0.06994 | 0.03968 | 0.0116 | 0.1233 | 1 | 53.2224 | 160 | 17.9297
14.6 | 1.2405 | 0.07214 | 0.04174 | 0.0118 | 0.1231 | 1 | 53.2379 | 160 | 17.1957
14.7 | 1.2259 | 0.07454 | 0.04402 | 0.0118 | 0.123 | 1 | 53.246 | 160 | 16.4462
14.8 | 1.2099 | 0.07721 | 0.04659 | 0.0116 | 0.123 | 1 | 53.2453 | 160 | 15.6702
14.9 | 1.1924 | 0.08019 | 0.0495 | 0.011 | 0.1231 | 1 | 53.2342 | 160 | 14.8697
15 | 1.1731 | 0.08354 | 0.05282 | 0.0101 | 0.1234 | 1 | 53.2123 | 160 | 14.0424
15.1 | 1.152 | 0.08733 | 0.05665 | 0.0089 | 0.1238 | 1 | 53.1798 | 160 | 13.1913
15.2 | 1.1292 | 0.09161 | 0.06103 | 0.0072 | 0.1243 | 1 | 53.1388 | 160 | 12.3262
15.3 | 1.105 | 0.09642 | 0.06605 | 0.005 | 0.1249 | 1 | 53.0928 | 160 | 11.4603
15.4 | 1.0798 | 0.10175 | 0.07172 | 0.0025 | 0.1254 | 1 | 53.0461 | 160 | 10.6123
15.5 | 1.0542 | 0.10761 | 0.07808 | -0.0005 | 0.126 | 1 | 53.0034 | 160 | 9.7965
15.6 | 1.104 | 0.096944 | 0.066706 | 0.00462 | 0.12488 | 1 | 53.0922 | 160 | 11.3884
15.7 | 1.0944 | 0.098867 | 0.068717 | 0.003764 | 0.1251 | 1 | 53.0747 | 160 | 11.0699
15.8 | 1.0875 | 0.10032 | 0.070255 | 0.0030768 | 0.12526 | 1 | 53.0618 | 160 | 10.8405
15.9 | 0.5792 | 0.17551 | 0.14039 | -0.0267 | 0.2127 | 1 | 46.9624 | 160 | 3.3001
16 | 0.5838 | 0.17778 | 0.14197 | -0.0269 | 0.2118 | 1 | 47.0184 | 160 | 3.2838
16.1 | 0.5633 | 0.176 | 0.14356 | -0.0279 | 0.2108 | 1 | 47.0817 | 160 | 3.2006
16.2 | 0.5505 | 0.1753 | 0.14528 | -0.0288 | 0.2078 | 1 | 47.2756 | 160 | 3.1403
16.3 | 0.5493 | 0.17586 | 0.14664 | -0.0292 | 0.2046 | 1 | 47.4862 | 160 | 3.1235
16.4 | 0.5523 | 0.17675 | 0.14779 | -0.0293 | 0.2018 | 1 | 47.6625 | 160 | 3.1248
16.5 | 0.5586 | 0.17798 | 0.14881 | -0.0292 | 0.1997 | 1 | 47.8033 | 160 | 3.1386
16.6 | 0.5688 | 0.17992 | 0.14981 | -0.0289 | 0.1981 | 1 | 47.9042 | 160 | 3.1614
16.7 | 0.5914 | 0.18458 | 0.15104 | -0.0284 | 0.1968 | 1 | 47.9868 | 160 | 3.204
16.8 | 0.5822 | 0.18451 | 0.15268 | -0.0291 | 0.1962 | 1 | 48.0262 | 160 | 3.1554
16.9 | 0.5638 | 0.18277 | 0.15453 | -0.0303 | 0.195 | 1 | 48.1109 | 160 | 3.0848
17 | 0.5558 | 0.18256 | 0.15631 | -0.0312 | 0.192 | 1 | 48.3089 | 160 | 3.0445
17.1 | 0.5557 | 0.18324 | 0.15772 | -0.0315 | 0.1891 | 1 | 48.5011 | 160 | 3.0326
17.2 | 0.5587 | 0.18415 | 0.15892 | -0.0316 | 0.1865 | 1 | 48.6679 | 160 | 3.0339
17.3 | 0.5648 | 0.18538 | 0.15993 | -0.0315 | 0.1844 | 1 | 48.8076 | 160 | 3.0467
17.4 | 0.5756 | 0.18747 | 0.16085 | -0.0312 | 0.1828 | 1 | 48.915 | 160 | 3.0704
17.5 | 0.594 | 0.19174 | 0.16206 | -0.0307 | 0.1818 | 1 | 48.9844 | 160 | 3.0979
17.6 | 0.5888 | 0.19223 | 0.16378 | -0.0314 | 0.1812 | 1 | 49.0215 | 160 | 3.063
17.7 | 0.5721 | 0.19046 | 0.16576 | -0.0326 | 0.1802 | 1 | 49.0918 | 160 | 3.0038
17.8 | 0.5639 | 0.19015 | 0.16772 | -0.0336 | 0.1776 | 1 | 49.2643 | 160 | 2.9656
17.9 | 0.5632 | 0.1908 | 0.16928 | -0.0341 | 0.175 | 1 | 49.4439 | 160 | 2.9518
18 | 0.565 | 0.19167 | 0.17063 | -0.0344 | 0.1727 | 1 | 49.6031 | 160 | 2.9478
18.1 | 0.569 | 0.19271 | 0.17179 | -0.0344 | 0.1706 | 1 | 49.7425 | 160 | 2.9526
18.2 | 0.5761 | 0.19419 | 0.17277 | -0.0342 | 0.1689 | 1 | 49.8608 | 160 | 2.9667
18.3 | 0.5895 | 0.19713 | 0.17367 | -0.0337 | 0.1675 | 1 | 49.954 | 160 | 2.9904
18.4 | 0.6022 | 0.20109 | 0.17517 | -0.0336 | 0.1667 | 1 | 50.0072 | 160 | 2.9947
18.5 | 0.5863 | 0.1991 | 0.17714 | -0.0348 | 0.1662 | 1 | 50.0485 | 160 | 2.9448
18.6 | 0.575 | 0.19814 | 0.17936 | -0.0361 | 0.1645 | 1 | 50.164 | 160 | 2.902
18.7 | 0.5721 | 0.19855 | 0.1812 | -0.0368 | 0.1621 | 1 | 50.3322 | 160 | 2.8814
18.8 | 0.5726 | 0.19936 | 0.18275 | -0.0372 | 0.16 | 1 | 50.4838 | 160 | 2.8722
18.9 | 0.5746 | 0.20028 | 0.18416 | -0.0375 | 0.158 | 1 | 50.6197 | 160 | 2.869
19 | 0.5781 | 0.20133 | 0.18541 | -0.0376 | 0.1563 | 1 | 50.7409 | 160 | 2.8714
19.1 | 0.5837 | 0.20269 | 0.18649 | -0.0376 | 0.1548 | 1 | 50.8473 | 160 | 2.8798
19.2 | 0.5936 | 0.20504 | 0.18741 | -0.0372 | 0.1535 | 1 | 50.9366 | 160 | 2.895
19.3 | 0.6117 | 0.21029 | 0.18865 | -0.0366 | 0.1526 | 1 | 51.0026 | 160 | 2.9088
19.4 | 0.597 | 0.20818 | 0.19071 | -0.0379 | 0.1521 | 1 | 51.0373 | 160 | 2.8677
19.5 | 0.5858 | 0.20703 | 0.19308 | -0.0393 | 0.1508 | 1 | 51.1337 | 160 | 2.8295
19.6 | 0.5824 | 0.20732 | 0.1951 | -0.0401 | 0.1485 | 1 | 51.3031 | 160 | 2.8092
19.7 | 0.5827 | 0.20813 | 0.19675 | -0.0406 | 0.1464 | 1 | 51.4551 | 160 | 2.7997
19.8 | 0.5843 | 0.20906 | 0.19826 | -0.041 | 0.1447 | 1 | 51.5815 | 160 | 2.7949
19.9 | 0.5869 | 0.21006 | 0.19966 | -0.0412 | 0.1432 | 1 | 51.6919 | 160 | 2.794
20 | 0.5905 | 0.2112 | 0.20093 | -0.0413 | 0.1418 | 1 | 51.7902 | 160 | 2.7959
38.9763

## naca2415_100k
XFOIL | Version | 6.99
Calculated | polar | for: | NACA | 2415
1 | 1 | Reynolds | number | fixed | Mach | number | fixed
xtrf | = | 1 | (top) | 1 | (bottom)
Mach | = | 0 | Re | = | 0.1 | e | 6 | Ncrit | = | 9 | 9
alpha | CL | CD | CDp | CM | Top_Xtr | Bot_Xtr | Top_Itr | Bot_Itr | L/D
------ | -------- | --------- | --------- | -------- | -------- | -------- | -------- | -------- | --------
-20 | -0.3984 | 0.20172 | 0.19118 | -0.0052 | 1 | 0.0787 | 1 | 106.6568 | -1.975
-19.9 | -0.3978 | 0.20101 | 0.18958 | -0.0058 | 1 | 0.0798 | 1 | 106.7824 | -1.979
-19.8 | -0.399 | 0.20066 | 0.18778 | -0.0067 | 1 | 0.0808 | 1 | 106.8957 | -1.9884
-19.7 | -0.4036 | 0.2011 | 0.18592 | -0.0078 | 1 | 0.0813 | 1 | 106.9607 | -2.007
-19.6 | -0.4109 | 0.20232 | 0.18435 | -0.0091 | 1 | 0.0816 | 1 | 106.9909 | -2.0309
-19.5 | -0.4075 | 0.20049 | 0.18281 | -0.0094 | 1 | 0.0819 | 1 | 107.0188 | -2.0325
-19.4 | -0.3987 | 0.19766 | 0.18155 | -0.0091 | 1 | 0.0823 | 1 | 107.0616 | -2.0171
-19.3 | -0.3933 | 0.19602 | 0.18041 | -0.0091 | 1 | 0.0828 | 1 | 107.1129 | -2.0064
-19.2 | -0.3894 | 0.19482 | 0.17927 | -0.0092 | 1 | 0.0833 | 1 | 107.1725 | -1.9988
-19.1 | -0.3862 | 0.19382 | 0.17808 | -0.0094 | 1 | 0.084 | 1 | 107.2407 | -1.9926
-19 | -0.3836 | 0.19292 | 0.17684 | -0.0097 | 1 | 0.0847 | 1 | 107.3171 | -1.9884
-18.9 | -0.3814 | 0.19206 | 0.17556 | -0.01 | 1 | 0.0855 | 1 | 107.4012 | -1.9858
-18.8 | -0.3795 | 0.19123 | 0.17424 | -0.0104 | 1 | 0.0864 | 1 | 107.493 | -1.9845
-18.7 | -0.378 | 0.19043 | 0.17288 | -0.0108 | 1 | 0.0874 | 1 | 107.5926 | -1.985
-18.6 | -0.377 | 0.18968 | 0.17145 | -0.0113 | 1 | 0.0884 | 1 | 107.7004 | -1.9876
-18.5 | -0.3771 | 0.18909 | 0.16993 | -0.012 | 1 | 0.0895 | 1 | 107.8148 | -1.9943
-18.4 | -0.3805 | 0.18911 | 0.16826 | -0.0129 | 1 | 0.0905 | 1 | 107.9166 | -2.0121
-18.3 | -0.3884 | 0.19018 | 0.16673 | -0.0142 | 1 | 0.091 | 1 | 107.9707 | -2.0423
-18.2 | -0.3991 | 0.19201 | 0.16561 | -0.0155 | 1 | 0.0913 | 1 | 107.9956 | -2.0785
-18.1 | -0.3864 | 0.18791 | 0.16392 | -0.0151 | 1 | 0.0917 | 1 | 108.0381 | -2.0563
-18 | -0.3769 | 0.18535 | 0.16277 | -0.0147 | 1 | 0.0924 | 1 | 108.0972 | -2.0335
-17.9 | -0.3713 | 0.18392 | 0.16173 | -0.0147 | 1 | 0.0931 | 1 | 108.1677 | -2.0188
-17.8 | -0.3674 | 0.18288 | 0.16066 | -0.0148 | 1 | 0.094 | 1 | 108.2487 | -2.009
-17.7 | -0.3645 | 0.182 | 0.15953 | -0.015 | 1 | 0.0949 | 1 | 108.3382 | -2.0027
-17.6 | -0.3623 | 0.18118 | 0.15835 | -0.0153 | 1 | 0.096 | 1 | 108.4353 | -1.9997
-17.5 | -0.3607 | 0.1804 | 0.15712 | -0.0156 | 1 | 0.0971 | 1 | 108.5391 | -1.9994
-17.4 | -0.3597 | 0.17968 | 0.15584 | -0.016 | 1 | 0.0982 | 1 | 108.6498 | -2.0019
-17.3 | -0.3598 | 0.17908 | 0.15448 | -0.0166 | 1 | 0.0995 | 1 | 108.7685 | -2.0092
-17.2 | -0.363 | 0.17901 | 0.15302 | -0.0175 | 1 | 0.1008 | 1 | 108.8862 | -2.0278
-17.1 | -0.372 | 0.18009 | 0.15171 | -0.0187 | 1 | 0.1015 | 1 | 108.956 | -2.0656
-17 | -0.3841 | 0.18195 | 0.15083 | -0.0199 | 1 | 0.1018 | 1 | 108.9861 | -2.111
-16.9 | -0.35331 | 0.17246 | 0.14406 | -0.019963 | 1 | 0.10596 | 1 | 109.3415 | -2.0486
-16.8 | -0.3708 | 0.1771 | 0.14784 | -0.02 | 1 | 0.1026 | 1 | 109.0536 | -2.0937
-16.7 | -0.3619 | 0.17486 | 0.14665 | -0.0197 | 1 | 0.1032 | 1 | 109.1065 | -2.0697
-16.6 | -0.356 | 0.17344 | 0.14562 | -0.0196 | 1 | 0.104 | 1 | 109.1724 | -2.0526
-16.5 | -0.3517 | 0.17239 | 0.14461 | -0.0196 | 1 | 0.1049 | 1 | 109.2545 | -2.0401
-16.4 | -0.3486 | 0.17152 | 0.14359 | -0.0197 | 1 | 0.1061 | 1 | 109.3524 | -2.0324
-16.3 | -0.3465 | 0.17076 | 0.14253 | -0.02 | 1 | 0.1074 | 1 | 109.4653 | -2.0292
-16.2 | -0.3453 | 0.17008 | 0.14142 | -0.0203 | 1 | 0.1089 | 1 | 109.5927 | -2.0302
-16.1 | -0.3457 | 0.16957 | 0.14025 | -0.0208 | 1 | 0.1106 | 1 | 109.7348 | -2.0387
-16 | -0.3509 | 0.16975 | 0.13904 | -0.0216 | 1 | 0.1122 | 1 | 109.8786 | -2.0672
-15.9 | -0.3642 | 0.17151 | 0.13822 | -0.0229 | 1 | 0.1131 | 1 | 109.9557 | -2.1235
-15.8 | -0.3805 | 0.17398 | 0.13795 | -0.0239 | 1 | 0.1135 | 1 | 109.9847 | -2.187
-15.7 | -0.3924 | 0.17519 | 0.13736 | -0.0247 | 1 | 0.1137 | 1 | 110.0041 | -2.2399
-15.6 | -0.3611 | 0.16797 | 0.1347 | -0.0237 | 1 | 0.1146 | 1 | 110.0705 | -2.1498
-15.5 | -0.3514 | 0.16581 | 0.1335 | -0.0234 | 1 | 0.1153 | 1 | 110.1297 | -2.1193
-15.4 | -0.3456 | 0.16448 | 0.1325 | -0.0233 | 1 | 0.1162 | 1 | 110.1971 | -2.1012
-15.3 | -0.3417 | 0.1635 | 0.13155 | -0.0233 | 1 | 0.1171 | 1 | 110.2747 | -2.0899
-15.2 | -0.3391 | 0.1627 | 0.13061 | -0.0234 | 1 | 0.1183 | 1 | 110.3629 | -2.0842
-15.1 | -0.3375 | 0.162 | 0.12967 | -0.0236 | 1 | 0.1195 | 1 | 110.4622 | -2.0833
-15 | -0.3369 | 0.16139 | 0.12871 | -0.0238 | 1 | 0.121 | 1 | 110.5752 | -2.0875
-14.9 | -0.3379 | 0.16094 | 0.12773 | -0.0242 | 1 | 0.1227 | 1 | 110.7106 | -2.0995
-14.8 | -0.3439 | 0.161 | 0.12663 | -0.025 | 1 | 0.1246 | 1 | 110.8631 | -2.136
-14.7 | -0.3603 | 0.16224 | 0.12596 | -0.0263 | 1 | 0.1257 | 1 | 110.9496 | -2.2208
-14.6 | -0.3793 | 0.16355 | 0.12576 | -0.0273 | 1 | 0.1261 | 1 | 110.9807 | -2.3192
-14.5 | -0.35535 | 0.16193 | 0.12652 | -0.0257 | 1 | 0.12477 | 1 | 110.876 | -2.1944
-14.4 | -0.3545 | 0.15777 | 0.12253 | -0.0269 | 1 | 0.1276 | 1 | 111.0938 | -2.2469
-14.3 | -0.3431 | 0.15595 | 0.12145 | -0.0264 | 1 | 0.1288 | 1 | 111.1783 | -2.2001
-14.2 | -0.3373 | 0.15478 | 0.12054 | -0.0262 | 1 | 0.13 | 1 | 111.2696 | -2.1792
-14.1 | -0.334 | 0.15382 | 0.11964 | -0.0262 | 1 | 0.1314 | 1 | 111.3695 | -2.1714
-14 | -0.3324 | 0.15292 | 0.11873 | -0.0263 | 1 | 0.1329 | 1 | 111.4784 | -2.1737
-13.9 | -0.3322 | 0.15206 | 0.11781 | -0.0266 | 1 | 0.1345 | 1 | 111.5971 | -2.1847
-13.8 | -0.3344 | 0.1513 | 0.11687 | -0.027 | 1 | 0.1363 | 1 | 111.7311 | -2.2102
-13.7 | -0.3442 | 0.15108 | 0.11598 | -0.0279 | 1 | 0.1384 | 1 | 111.8796 | -2.2783
-13.6 | -0.3665 | 0.15182 | 0.11547 | -0.0292 | 1 | 0.1394 | 1 | 111.9579 | -2.414
-13.5 | -0.388 | 0.15178 | 0.1143 | -0.031 | 1 | 0.1399 | 1 | 111.9909 | -2.5563
-13.4 | -0.35306 | 0.15161 | 0.11609 | -0.02834 | 1 | 0.1377 | 1 | 111.8313 | -2.3288
-13.3 | -0.3595 | 0.14666 | 0.11186 | -0.0298 | 1 | 0.1412 | 1 | 112.0825 | -2.4512
-13.2 | -0.3448 | 0.14479 | 0.11079 | -0.0291 | 1 | 0.1424 | 1 | 112.1643 | -2.3814
-13.1 | -0.3366 | 0.14356 | 0.10991 | -0.0288 | 1 | 0.1439 | 1 | 112.2657 | -2.3447
-13 | -0.3323 | 0.14252 | 0.10904 | -0.0287 | 1 | 0.1456 | 1 | 112.3837 | -2.3316
-12.9 | -0.3305 | 0.14152 | 0.10813 | -0.0288 | 1 | 0.1475 | 1 | 112.5174 | -2.3354
-12.8 | -0.3315 | 0.14055 | 0.10717 | -0.029 | 1 | 0.1497 | 1 | 112.6694 | -2.3586
-12.7 | -0.34 | 0.13983 | 0.10618 | -0.0298 | 1 | 0.1523 | 1 | 112.8426 | -2.4315
-12.6 | -0.364 | 0.1396 | 0.105 | -0.0317 | 1 | 0.1539 | 1 | 112.9526 | -2.6074
-12.5 | -0.3868 | 0.13877 | 0.10329 | -0.0338 | 1 | 0.1544 | 1 | 112.9902 | -2.7873
-12.4 | -0.35056 | 0.14005 | 0.10595 | -0.03062 | 1 | 0.15156 | 1 | 112.7944 | -2.503
-12.3 | -0.3546 | 0.13436 | 0.10164 | -0.0318 | 1 | 0.1562 | 1 | 113.1069 | -2.6392
-12.2 | -0.3435 | 0.13298 | 0.10078 | -0.0312 | 1 | 0.1573 | 1 | 113.1797 | -2.5831
-12.1 | -0.3365 | 0.13176 | 0.09989 | -0.031 | 1 | 0.1586 | 1 | 113.2631 | -2.5539
-12 | -0.3322 | 0.13062 | 0.09897 | -0.0308 | 1 | 0.1601 | 1 | 113.361 | -2.5433
-11.9 | -0.3299 | 0.12951 | 0.09804 | -0.0308 | 1 | 0.162 | 1 | 113.4851 | -2.5473
-11.8 | -0.3305 | 0.1284 | 0.09705 | -0.0311 | 1 | 0.1643 | 1 | 113.6409 | -2.574
-11.7 | -0.3396 | 0.12731 | 0.09584 | -0.032 | 1 | 0.1673 | 1 | 113.8363 | -2.6675
-11.6 | -0.3684 | 0.12618 | 0.09386 | -0.0346 | 1 | 0.1693 | 1 | 113.9615 | -2.9196
-11.5 | -0.3916 | 0.12458 | 0.09167 | -0.0369 | 1 | 0.1698 | 1 | 113.9944 | -3.1434
-11.4 | -0.3696 | 0.1223 | 0.09133 | -0.0352 | 1 | 0.1707 | 1 | 114.0557 | -3.0221
-11.3 | -0.3475 | 0.1211 | 0.09112 | -0.0335 | 1 | 0.1723 | 1 | 114.1515 | -2.8695
-11.2 | -0.337 | 0.12008 | 0.09048 | -0.0328 | 1 | 0.1739 | 1 | 114.255 | -2.8065
-11.1 | -0.3316 | 0.119 | 0.08966 | -0.0325 | 1 | 0.1757 | 1 | 114.3683 | -2.7866
-11 | -0.3294 | 0.11784 | 0.08871 | -0.0324 | 1 | 0.1777 | 1 | 114.4937 | -2.7953
-10.9 | -0.3304 | 0.11658 | 0.08764 | -0.0327 | 1 | 0.18 | 1 | 114.6364 | -2.8341
-10.8 | -0.3403 | 0.11519 | 0.08625 | -0.0336 | 1 | 0.1831 | 1 | 114.8339 | -2.9542
-10.7 | -0.3791 | 0.11332 | 0.08352 | -0.0371 | 1 | 0.1854 | 1 | 114.9753 | -3.3454
-10.6 | -0.4013 | 0.11118 | 0.08117 | -0.0391 | 1 | 0.1858 | 1 | 114.9991 | -3.6095
-10.5 | -0.3771 | 0.10927 | 0.08111 | -0.0372 | 1 | 0.1866 | 1 | 115.0484 | -3.4511
-10.4 | -0.3608 | 0.10804 | 0.08076 | -0.0359 | 1 | 0.1875 | 1 | 115.1046 | -3.3395
-10.3 | -0.3456 | 0.10723 | 0.08047 | -0.0347 | 1 | 0.1891 | 1 | 115.2022 | -3.223
-10.2 | -0.3371 | 0.10637 | 0.07989 | -0.034 | 1 | 0.1911 | 1 | 115.3237 | -3.1691
-10.1 | -0.3338 | 0.10529 | 0.07905 | -0.0337 | 1 | 0.1933 | 1 | 115.4546 | -3.1703
-10 | -0.3345 | 0.10401 | 0.07802 | -0.0338 | 1 | 0.1956 | 1 | 115.5939 | -3.216
-9.9 | -0.341 | 0.10249 | 0.07673 | -0.0343 | 1 | 0.1983 | 1 | 115.759 | -3.3272
-9.8 | -0.3718 | 0.10022 | 0.07428 | -0.0366 | 1 | 0.2012 | 1 | 115.9388 | -3.7098
-9.7 | -0.3913 | 0.09792 | 0.07216 | -0.0381 | 1 | 0.2017 | 1 | 115.9691 | -3.9961
-9.6 | -0.4029 | 0.09574 | 0.07035 | -0.0388 | 1 | 0.2019 | 1 | 115.979 | -4.2083
-9.5 | -0.4102 | 0.09362 | 0.06875 | -0.0393 | 1 | 0.2019 | 1 | 115.981 | -4.3815
-9.4 | -0.8294 | 0.04464 | 0.02809 | -0.0423 | 1 | 0.1012 | 1 | 108.9278 | -18.5797
-9.3 | -0.8334 | 0.04352 | 0.02676 | -0.0405 | 1 | 0.1017 | 1 | 108.9755 | -19.1498
-9.2 | -0.8334 | 0.04238 | 0.02579 | -0.0394 | 1 | 0.1024 | 1 | 109.0351 | -19.6649
-9.1 | -0.8278 | 0.04161 | 0.02547 | -0.0388 | 1 | 0.1033 | 1 | 109.1135 | -19.8943
-9 | -0.8221 | 0.04108 | 0.02521 | -0.0381 | 1 | 0.1042 | 1 | 109.1945 | -20.0122
-8.9 | -0.8159 | 0.04065 | 0.02498 | -0.0375 | 1 | 0.1052 | 1 | 109.2787 | -20.0713
-8.8 | -0.8115 | 0.04008 | 0.02451 | -0.0366 | 1 | 0.1062 | 1 | 109.3587 | -20.247
-8.7 | -0.8081 | 0.03941 | 0.02389 | -0.0357 | 1 | 0.1071 | 1 | 109.4403 | -20.5049
-8.6 | -0.8051 | 0.03871 | 0.0232 | -0.0347 | 1 | 0.1082 | 1 | 109.5305 | -20.7982
-8.5 | -0.8025 | 0.03797 | 0.02243 | -0.0336 | 1 | 0.1093 | 1 | 109.6294 | -21.1351
-8.4 | -0.8001 | 0.03719 | 0.02157 | -0.0325 | 1 | 0.1106 | 1 | 109.7346 | -21.5138
-8.3 | -0.798 | 0.03639 | 0.02062 | -0.0314 | 1 | 0.1118 | 1 | 109.8418 | -21.9291
-8.2 | -0.796 | 0.03563 | 0.01962 | -0.0302 | 1 | 0.113 | 1 | 109.9437 | -22.3407
-8.1 | -0.7923 | 0.0348 | 0.01883 | -0.0293 | 1 | 0.1142 | 1 | 110.0393 | -22.7672
-8 | -0.7854 | 0.03416 | 0.0186 | -0.0288 | 1 | 0.1154 | 1 | 110.1398 | -22.9918
-7.9 | -0.7789 | 0.03374 | 0.01837 | -0.0282 | 1 | 0.1167 | 1 | 110.2436 | -23.0854
-7.8 | -0.7727 | 0.03333 | 0.01807 | -0.0276 | 1 | 0.1182 | 1 | 110.3552 | -23.1833
-7.7 | -0.7664 | 0.03292 | 0.01773 | -0.0269 | 1 | 0.1197 | 1 | 110.4793 | -23.2807
-7.6 | -0.7606 | 0.03245 | 0.01727 | -0.0262 | 1 | 0.1215 | 1 | 110.6158 | -23.4391
-7.5 | -0.7551 | 0.03194 | 0.01668 | -0.0254 | 1 | 0.1233 | 1 | 110.7621 | -23.6412
-7.4 | -0.75 | 0.03141 | 0.01598 | -0.0246 | 1 | 0.1252 | 1 | 110.9081 | -23.8777
-7.3 | -0.7443 | 0.03081 | 0.01535 | -0.0239 | 1 | 0.1269 | 1 | 111.0386 | -24.1577
-7.2 | -0.7366 | 0.03028 | 0.01519 | -0.0235 | 1 | 0.1286 | 1 | 111.1637 | -24.3263
-7.1 | -0.7294 | 0.02995 | 0.01503 | -0.0231 | 1 | 0.1304 | 1 | 111.2944 | -24.3539
-7 | -0.7224 | 0.02964 | 0.0148 | -0.0225 | 1 | 0.1324 | 1 | 111.4423 | -24.3725
-6.9 | -0.7155 | 0.0293 | 0.01448 | -0.022 | 1 | 0.1347 | 1 | 111.6094 | -24.4198
-6.8 | -0.7087 | 0.02893 | 0.01405 | -0.0214 | 1 | 0.1371 | 1 | 111.7889 | -24.4971
-6.7 | -0.7021 | 0.02858 | 0.0135 | -0.0207 | 1 | 0.1396 | 1 | 111.9658 | -24.5661
-6.6 | -0.6942 | 0.02803 | 0.01326 | -0.0204 | 1 | 0.1418 | 1 | 112.1214 | -24.7663
-6.5 | -0.6863 | 0.02773 | 0.01318 | -0.02 | 1 | 0.144 | 1 | 112.2767 | -24.7494
-6.4 | -0.6787 | 0.02749 | 0.01303 | -0.0196 | 1 | 0.1466 | 1 | 112.4507 | -24.689
-6.3 | -0.6712 | 0.02723 | 0.01277 | -0.0191 | 1 | 0.1495 | 1 | 112.6532 | -24.6493
-6.2 | -0.6637 | 0.02696 | 0.0124 | -0.0186 | 1 | 0.1527 | 1 | 112.8717 | -24.618
-6.1 | -0.6559 | 0.02657 | 0.01206 | -0.0182 | 1 | 0.1556 | 1 | 113.0679 | -24.6857
-6 | -0.6478 | 0.02626 | 0.01202 | -0.0179 | 1 | 0.1583 | 1 | 113.2452 | -24.6687
-5.9 | -0.6401 | 0.02605 | 0.01194 | -0.0176 | 1 | 0.1613 | 1 | 113.4445 | -24.572
-5.8 | -0.6324 | 0.02585 | 0.01174 | -0.0171 | 1 | 0.1649 | 1 | 113.6763 | -24.4642
-5.7 | -0.6247 | 0.02565 | 0.01142 | -0.0167 | 1 | 0.1688 | 1 | 113.93 | -24.3548
-5.6 | -0.6167 | 0.02529 | 0.01128 | -0.0164 | 1 | 0.1721 | 1 | 114.1434 | -24.3851
-5.5 | -0.6089 | 0.0251 | 0.01126 | -0.0161 | 1 | 0.1755 | 1 | 114.3566 | -24.259
-5.4 | -0.6012 | 0.02493 | 0.01115 | -0.0157 | 1 | 0.1795 | 1 | 114.6075 | -24.1155
-5.3 | -0.5934 | 0.02477 | 0.01091 | -0.0153 | 1 | 0.1841 | 1 | 114.8923 | -23.9564
-5.2 | -0.5854 | 0.02449 | 0.01078 | -0.015 | 1 | 0.1881 | 1 | 115.1403 | -23.9036
-5.1 | -0.5777 | 0.02433 | 0.01079 | -0.0147 | 1 | 0.1921 | 1 | 115.3859 | -23.7443
-5 | -0.5644 | 0.02419 | 0.01067 | -0.0154 | 0.9986 | 0.1983 | 1.1597 | 115.7623 | -23.332
-4.9 | -0.5465 | 0.02395 | 0.01054 | -0.0169 | 0.9958 | 0.2053 | 1.4679 | 116.1795 | -22.8184
-4.8 | -0.5283 | 0.02383 | 0.01057 | -0.0185 | 0.9931 | 0.2129 | 1.7687 | 116.6277 | -22.1695
-4.7 | -0.5095 | 0.02367 | 0.01045 | -0.0202 | 0.9906 | 0.2215 | 2.0293 | 117.1322 | -21.5251
-4.6 | -0.4935 | 0.0235 | 0.01045 | -0.0214 | 0.9871 | 0.2291 | 2.3298 | 117.5723 | -21
-4.5 | -0.4761 | 0.02334 | 0.01032 | -0.0228 | 0.9838 | 0.2384 | 2.6052 | 118.1113 | -20.3985
-4.4 | -0.4579 | 0.02321 | 0.01036 | -0.0243 | 0.9811 | 0.2477 | 2.8375 | 118.6403 | -19.7286
-4.3 | -0.4396 | 0.02306 | 0.0103 | -0.0259 | 0.9785 | 0.2579 | 3.0525 | 119.2158 | -19.0633
-4.2 | -0.4253 | 0.02292 | 0.01025 | -0.0267 | 0.9742 | 0.2676 | 3.3745 | 119.7577 | -18.5558
-4.1 | -0.4085 | 0.02274 | 0.01023 | -0.028 | 0.9708 | 0.278 | 3.6332 | 120.3346 | -17.9639
-4 | -0.3898 | 0.02264 | 0.01015 | -0.0296 | 0.968 | 0.2908 | 3.8472 | 121.0458 | -17.2173
-3.9 | -0.3715 | 0.0225 | 0.01018 | -0.0312 | 0.9654 | 0.3028 | 4.036 | 121.6986 | -16.5111
-3.8 | -0.3596 | 0.02232 | 0.01013 | -0.0315 | 0.9605 | 0.3132 | 4.371 | 122.2682 | -16.1111
-3.7 | -0.3434 | 0.02221 | 0.01006 | -0.0326 | 0.9568 | 0.327 | 4.6257 | 123.0145 | -15.4615
-3.6 | -0.3255 | 0.02204 | 0.01007 | -0.034 | 0.954 | 0.3404 | 4.8199 | 123.7394 | -14.7686
-3.5 | -0.3062 | 0.02189 | 0.01005 | -0.0357 | 0.9517 | 0.3556 | 4.9751 | 124.5498 | -13.9881
-3.4 | -0.296 | 0.02174 | 0.01 | -0.0356 | 0.9463 | 0.3678 | 5.3207 | 125.2059 | -13.6155
-3.3 | -0.281 | 0.0216 | 0.00995 | -0.0365 | 0.9422 | 0.3834 | 5.5798 | 126.0356 | -13.0093
-3.2 | -0.2637 | 0.02143 | 0.00993 | -0.0377 | 0.9392 | 0.3999 | 5.7738 | 126.9176 | -12.3052
-3.1 | -0.2449 | 0.02126 | 0.00991 | -0.0392 | 0.9368 | 0.418 | 5.927 | 127.8838 | -11.5193
-3 | -0.2333 | 0.02112 | 0.00992 | -0.0394 | 0.9321 | 0.433 | 6.2135 | 128.682 | -11.0464
-2.9 | -0.221 | 0.02098 | 0.00992 | -0.0396 | 0.9273 | 0.4494 | 6.5039 | 129.5567 | -10.5338
-2.8 | -0.2047 | 0.02081 | 0.00991 | -0.0406 | 0.9238 | 0.4691 | 6.712 | 130.6025 | -9.8366
-2.7 | -0.1864 | 0.02065 | 0.00988 | -0.0419 | 0.9212 | 0.4914 | 6.8688 | 131.7833 | -9.0266
-2.6 | -0.1668 | 0.02048 | 0.00985 | -0.0433 | 0.9193 | 0.5154 | 6.9875 | 133.0567 | -8.1445
-2.5 | -0.12275 | 0.020047 | 0.0099275 | -0.04375 | 0.90382 | 0.59085 | 7.8844 | 137.0139 | -6.123
-2.4 | -0.1474 | 0.02027 | 0.00992 | -0.0427 | 0.9082 | 0.5538 | 7.6304 | 135.0754 | -7.2718
-2.3 | -0.1303 | 0.02011 | 0.00993 | -0.0435 | 0.9055 | 0.578 | 7.7902 | 136.3439 | -6.4794
-2.2 | -0.1117 | 0.01994 | 0.00991 | -0.0446 | 0.9033 | 0.6047 | 7.9143 | 137.7389 | -5.6018
-2.1 | -0.1016 | 0.01987 | 0.00995 | -0.0442 | 0.8983 | 0.6269 | 8.2028 | 138.8973 | -5.1132
-2 | -0.0914 | 0.0198 | 0.01 | -0.0438 | 0.8929 | 0.649 | 8.5078 | 140.0504 | -4.6162
-1.9 | -0.0757 | 0.01967 | 0.01002 | -0.0442 | 0.8898 | 0.6732 | 8.6864 | 141.309 | -3.8485
-1.8 | -0.0582 | 0.01954 | 0.01002 | -0.0449 | 0.8874 | 0.6988 | 8.8206 | 142.6391 | -2.9785
-1.7 | -0.0399 | 0.01941 | 0.00999 | -0.0457 | 0.8855 | 0.7249 | 8.9295 | 143.9904 | -2.0556
-1.6 | -0.0329 | 0.01943 | 0.01009 | -0.0446 | 0.8795 | 0.7441 | 9.266 | 144.9864 | -1.6933
-1.5 | -0.0216 | 0.0194 | 0.01014 | -0.044 | 0.8748 | 0.7644 | 9.5324 | 146.0399 | -1.1134
-1.4 | -0.0064 | 0.01932 | 0.01015 | -0.0441 | 0.8717 | 0.785 | 9.7041 | 147.1096 | -0.33126
-1.3 | 0.0104 | 0.01924 | 0.01014 | -0.0444 | 0.8693 | 0.8049 | 9.8362 | 148.1438 | 0.54054
-1.2 | 0.0283 | 0.01917 | 0.01011 | -0.0448 | 0.8675 | 0.8238 | 9.9423 | 149.13 | 1.4763
-1.1 | 0.0348 | 0.01927 | 0.01023 | -0.0435 | 0.8609 | 0.8406 | 10.3041 | 150.0029 | 1.8059
-1 | 0.0492 | 0.0193 | 0.01029 | -0.0434 | 0.8567 | 0.8558 | 10.5412 | 150.8017 | 2.5492
-0.9 | 0.0681 | 0.01928 | 0.0103 | -0.0441 | 0.8538 | 0.8704 | 10.6984 | 151.5691 | 3.5322
-0.8 | 0.0892 | 0.01923 | 0.01026 | -0.0452 | 0.8516 | 0.8843 | 10.8218 | 152.3099 | 4.6386
-0.7 | 0.1105 | 0.01917 | 0.01019 | -0.0464 | 0.8497 | 0.898 | 10.9293 | 153.0451 | 5.7642
-0.6 | 0.1329 | 0.01922 | 0.01024 | -0.0479 | 0.846 | 0.9078 | 11.1351 | 153.5844 | 6.9147
-0.5 | 0.1498 | 0.01931 | 0.01032 | -0.0487 | 0.8402 | 0.919 | 11.4509 | 154.2047 | 7.7576
-0.4 | 0.1761 | 0.01927 | 0.01028 | -0.051 | 0.8371 | 0.9278 | 11.6225 | 154.706 | 9.1386
-0.3 | 0.2033 | 0.01918 | 0.01018 | -0.0535 | 0.8345 | 0.936 | 11.7666 | 155.185 | 10.5996
-0.2 | 0.2351 | 0.01905 | 0.01004 | -0.0569 | 0.8324 | 0.9421 | 11.8855 | 155.553 | 12.3412
-0.1 | 0.2611 | 0.01892 | 0.00989 | -0.0593 | 0.8297 | 0.9502 | 12.0345 | 156.0468 | 13.8002
0 | 0.2879 | 0.01895 | 0.00992 | -0.0623 | 0.8231 | 0.956 | 12.3977 | 156.4227 | 15.1926
0.1 | 0.3122 | 0.01883 | 0.00979 | -0.0645 | 0.8187 | 0.964 | 12.6403 | 156.9466 | 16.5799
0.2 | 0.3424 | 0.01861 | 0.00956 | -0.0679 | 0.8152 | 0.9691 | 12.8297 | 157.31 | 18.3987
0.3 | 0.3698 | 0.01839 | 0.00931 | -0.0707 | 0.8122 | 0.9755 | 12.9955 | 157.7752 | 20.1088
0.4 | 0.393 | 0.01837 | 0.00929 | -0.0732 | 0.8046 | 0.9825 | 13.412 | 158.3192 | 21.3936
0.5 | 0.4186 | 0.01818 | 0.00909 | -0.0759 | 0.7995 | 0.989 | 13.6941 | 158.8575 | 23.0253
0.6 | 0.4456 | 0.01791 | 0.00879 | -0.0788 | 0.7953 | 0.9945 | 13.9205 | 159.4011 | 24.88
0.7 | 0.4684 | 0.01781 | 0.00867 | -0.0812 | 0.7886 | 1 | 14.2887 | 160 | 26.2998
0.8 | 0.4754 | 0.01774 | 0.00856 | -0.0807 | 0.7822 | 1 | 14.64 | 160 | 26.7982
0.9 | 0.4844 | 0.0176 | 0.00836 | -0.0803 | 0.7775 | 1 | 14.8969 | 160 | 27.5227
1 | 0.4911 | 0.01758 | 0.0083 | -0.0797 | 0.771 | 1 | 15.254 | 160 | 27.9352
1.1 | 0.4981 | 0.01755 | 0.00823 | -0.0791 | 0.7645 | 1 | 15.6084 | 160 | 28.3818
1.2 | 0.5073 | 0.01744 | 0.00806 | -0.0787 | 0.7598 | 1 | 15.8681 | 160 | 29.0883
1.3 | 0.515 | 0.01743 | 0.00799 | -0.0782 | 0.7541 | 1 | 16.1804 | 160 | 29.5468
1.4 | 0.5216 | 0.01744 | 0.00798 | -0.0775 | 0.7474 | 1 | 16.546 | 160 | 29.9083
1.5 | 0.5306 | 0.01737 | 0.00784 | -0.0771 | 0.7424 | 1 | 16.8168 | 160 | 30.5469
1.6 | 0.5398 | 0.01732 | 0.00772 | -0.0766 | 0.7378 | 1 | 17.0712 | 160 | 31.1663
1.7 | 0.5455 | 0.01741 | 0.00778 | -0.0759 | 0.7307 | 1 | 17.4574 | 160 | 31.3326
1.8 | 0.5541 | 0.01738 | 0.0077 | -0.0754 | 0.7255 | 1 | 17.7421 | 160 | 31.8815
1.9 | 0.5643 | 0.01731 | 0.00754 | -0.075 | 0.7214 | 1 | 17.9644 | 160 | 32.5997
2 | 0.5701 | 0.01742 | 0.00763 | -0.0743 | 0.7147 | 1 | 18.3342 | 160 | 32.7268
2.1 | 0.578 | 0.01744 | 0.0076 | -0.0737 | 0.709 | 1 | 18.6433 | 160 | 33.1422
2.2 | 0.5878 | 0.0174 | 0.00748 | -0.0733 | 0.7046 | 1 | 18.8841 | 160 | 33.7816
2.3 | 0.5957 | 0.01746 | 0.00749 | -0.0727 | 0.6992 | 1 | 19.177 | 160 | 34.118
2.4 | 0.6025 | 0.01755 | 0.00754 | -0.072 | 0.693 | 1 | 19.5154 | 160 | 34.3305
2.5 | 0.6117 | 0.01755 | 0.00747 | -0.0715 | 0.6882 | 1 | 19.7797 | 160 | 34.8547
2.6 | 0.6226 | 0.01752 | 0.00733 | -0.0713 | 0.6843 | 1 | 19.9927 | 160 | 35.5365
2.7 | 0.6278 | 0.01768 | 0.00749 | -0.0704 | 0.6776 | 1 | 20.3599 | 160 | 35.509
2.8 | 0.636 | 0.01772 | 0.00749 | -0.0698 | 0.6722 | 1 | 20.6528 | 160 | 35.8916
2.9 | 0.6463 | 0.01772 | 0.00739 | -0.0695 | 0.6679 | 1 | 20.8881 | 160 | 36.4729
3 | 0.6543 | 0.01781 | 0.00742 | -0.0689 | 0.6627 | 1 | 21.1726 | 160 | 36.7378
3.1 | 0.6612 | 0.01792 | 0.0075 | -0.0681 | 0.6567 | 1 | 21.501 | 160 | 36.8973
3.2 | 0.6705 | 0.01795 | 0.00746 | -0.0677 | 0.6519 | 1 | 21.7652 | 160 | 37.3538
3.3 | 0.6817 | 0.01795 | 0.00734 | -0.0675 | 0.6479 | 1 | 21.9803 | 160 | 37.9777
3.4 | 0.6872 | 0.01812 | 0.00751 | -0.0666 | 0.6417 | 1 | 22.3244 | 160 | 37.9249
3.5 | 0.6954 | 0.0182 | 0.00753 | -0.0659 | 0.6362 | 1 | 22.6214 | 160 | 38.2088
3.6 | 0.7057 | 0.01822 | 0.00745 | -0.0656 | 0.6318 | 1 | 22.8641 | 160 | 38.7322
3.7 | 0.7146 | 0.01831 | 0.00747 | -0.0651 | 0.627 | 1 | 23.1289 | 160 | 39.0279
3.8 | 0.7211 | 0.01845 | 0.00759 | -0.0643 | 0.6209 | 1 | 23.4606 | 160 | 39.084
3.9 | 0.7303 | 0.01851 | 0.00757 | -0.0638 | 0.6159 | 1 | 23.7329 | 160 | 39.4543
4 | 0.7417 | 0.01853 | 0.00746 | -0.0636 | 0.6118 | 1 | 23.958 | 160 | 40.027
4.1 | 0.7478 | 0.0187 | 0.00761 | -0.0628 | 0.6058 | 1 | 24.2855 | 160 | 39.9893
4.2 | 0.7557 | 0.0188 | 0.00767 | -0.0621 | 0.6003 | 1 | 24.5913 | 160 | 40.1968
4.3 | 0.7661 | 0.01884 | 0.0076 | -0.0618 | 0.5956 | 1 | 24.8437 | 160 | 40.6635
4.4 | 0.7757 | 0.01893 | 0.00759 | -0.0614 | 0.5909 | 1 | 25.102 | 160 | 40.9773
4.5 | 0.7818 | 0.01909 | 0.00774 | -0.0605 | 0.5847 | 1 | 25.4421 | 160 | 40.9534
4.6 | 0.7911 | 0.01915 | 0.00772 | -0.0601 | 0.5796 | 1 | 25.725 | 160 | 41.3107
4.7 | 0.8026 | 0.01919 | 0.00761 | -0.0599 | 0.5753 | 1 | 25.959 | 160 | 41.8239
4.8 | 0.8087 | 0.01937 | 0.00778 | -0.059 | 0.5693 | 1 | 26.2905 | 160 | 41.7501
4.9 | 0.8167 | 0.01947 | 0.00783 | -0.0584 | 0.5636 | 1 | 26.604 | 160 | 41.9466
5 | 0.8273 | 0.01952 | 0.00775 | -0.0581 | 0.5588 | 1 | 26.8653 | 160 | 42.3822
5.1 | 0.836 | 0.01964 | 0.00778 | -0.0576 | 0.5537 | 1 | 27.148 | 160 | 42.5662
5.2 | 0.8426 | 0.01979 | 0.0079 | -0.0567 | 0.5475 | 1 | 27.4881 | 160 | 42.5771
5.3 | 0.8523 | 0.01985 | 0.00786 | -0.0563 | 0.5423 | 1 | 27.7756 | 160 | 42.937
5.4 | 0.8638 | 0.01992 | 0.00775 | -0.0561 | 0.5378 | 1 | 28.0243 | 160 | 43.3635
5.5 | 0.8688 | 0.0201 | 0.00796 | -0.0551 | 0.5312 | 1 | 28.3855 | 160 | 43.2239
5.6 | 0.8777 | 0.02018 | 0.00796 | -0.0545 | 0.5256 | 1 | 28.6959 | 160 | 43.4936
5.7 | 0.8893 | 0.02023 | 0.00783 | -0.0544 | 0.5209 | 1 | 28.9559 | 160 | 43.9595
5.8 | 0.8952 | 0.02041 | 0.00799 | -0.0535 | 0.5146 | 1 | 29.3032 | 160 | 43.8609
5.9 | 0.9032 | 0.02052 | 0.00803 | -0.0528 | 0.5086 | 1 | 29.6335 | 160 | 44.0156
6 | 0.9144 | 0.02057 | 0.00791 | -0.0526 | 0.5036 | 1 | 29.9126 | 160 | 44.4531
6.1 | 0.9213 | 0.02073 | 0.00802 | -0.0518 | 0.4975 | 1 | 30.2481 | 160 | 44.4428
6.2 | 0.9288 | 0.02085 | 0.00808 | -0.0511 | 0.4913 | 1 | 30.5954 | 160 | 44.5468
6.3 | 0.9396 | 0.0209 | 0.00797 | -0.0509 | 0.486 | 1 | 30.8885 | 160 | 44.9569
6.4 | 0.9471 | 0.02105 | 0.00805 | -0.0501 | 0.4799 | 1 | 31.2239 | 160 | 44.9929
6.5 | 0.9543 | 0.02118 | 0.00811 | -0.0494 | 0.4735 | 1 | 31.5836 | 160 | 45.0567
6.6 | 0.9649 | 0.02124 | 0.008 | -0.0491 | 0.468 | 1 | 31.888 | 160 | 45.4284
6.7 | 0.9721 | 0.02139 | 0.00808 | -0.0484 | 0.4618 | 1 | 32.2343 | 160 | 45.4465
6.8 | 0.9794 | 0.02151 | 0.00813 | -0.0476 | 0.4552 | 1 | 32.6034 | 160 | 45.5323
6.9 | 0.9901 | 0.02157 | 0.008 | -0.0474 | 0.4496 | 1 | 32.9137 | 160 | 45.9017
7 | 0.9965 | 0.02174 | 0.00812 | -0.0465 | 0.4431 | 1 | 33.2825 | 160 | 45.8372
7.1 | 1.0041 | 0.02185 | 0.00814 | -0.0458 | 0.4364 | 1 | 33.6555 | 160 | 45.9542
7.2 | 1.015 | 0.02192 | 0.00798 | -0.0456 | 0.4309 | 1 | 33.9673 | 160 | 46.3047
7.3 | 1.0201 | 0.0221 | 0.00815 | -0.0445 | 0.4237 | 1 | 34.3709 | 160 | 46.1584
7.4 | 1.0284 | 0.0222 | 0.00812 | -0.0439 | 0.4172 | 1 | 34.742 | 160 | 46.3243
7.5 | 1.0378 | 0.02231 | 0.00803 | -0.0435 | 0.4112 | 1 | 35.0764 | 160 | 46.5173
7.6 | 1.0431 | 0.02247 | 0.00818 | -0.0425 | 0.4038 | 1 | 35.5001 | 160 | 46.4219
7.7 | 1.052 | 0.02256 | 0.00808 | -0.042 | 0.3974 | 1 | 35.8635 | 160 | 46.6312
7.8 | 1.0587 | 0.02272 | 0.00814 | -0.0412 | 0.3906 | 1 | 36.2542 | 160 | 46.5977
7.9 | 1.0655 | 0.02285 | 0.00816 | -0.0404 | 0.3835 | 1 | 36.6678 | 160 | 46.6302
8 | 1.075 | 0.02296 | 0.00802 | -0.04 | 0.3774 | 1 | 37.0167 | 160 | 46.8206
8.1 | 1.0794 | 0.02315 | 0.00819 | -0.0389 | 0.3696 | 1 | 37.4712 | 160 | 46.6263
8.2 | 1.0873 | 0.02326 | 0.00811 | -0.0382 | 0.3628 | 1 | 37.8623 | 160 | 46.7455
8.3 | 1.0934 | 0.02345 | 0.00819 | -0.0374 | 0.3557 | 1 | 38.2814 | 160 | 46.6269
8.4 | 1.0997 | 0.02361 | 0.00821 | -0.0365 | 0.3483 | 1 | 38.7151 | 160 | 46.5777
8.5 | 1.1073 | 0.02378 | 0.00816 | -0.0359 | 0.3417 | 1 | 39.1024 | 160 | 46.5643
8.6 | 1.112 | 0.02399 | 0.00829 | -0.0348 | 0.3337 | 1 | 39.5733 | 160 | 46.3526
8.7 | 1.1198 | 0.02416 | 0.00819 | -0.0342 | 0.3271 | 1 | 39.9616 | 160 | 46.3493
8.8 | 1.124 | 0.02441 | 0.00837 | -0.0331 | 0.3191 | 1 | 40.4334 | 160 | 46.0467
8.9 | 1.1303 | 0.02461 | 0.00835 | -0.0323 | 0.3121 | 1 | 40.8531 | 160 | 45.9285
9 | 1.1355 | 0.02487 | 0.00847 | -0.0313 | 0.3046 | 1 | 41.2989 | 160 | 45.6574
9.1 | 1.1407 | 0.02511 | 0.00853 | -0.0303 | 0.2972 | 1 | 41.7454 | 160 | 45.4281
9.2 | 1.1466 | 0.02539 | 0.00858 | -0.0295 | 0.2902 | 1 | 42.1618 | 160 | 45.1595
9.3 | 1.1506 | 0.02566 | 0.00873 | -0.0284 | 0.2825 | 1 | 42.6271 | 160 | 44.8402
9.4 | 1.1573 | 0.02595 | 0.0087 | -0.0277 | 0.276 | 1 | 43.0214 | 160 | 44.5973
9.5 | 1.1601 | 0.02627 | 0.00895 | -0.0265 | 0.2683 | 1 | 43.4923 | 160 | 44.1606
9.6 | 1.1654 | 0.02657 | 0.00897 | -0.0256 | 0.2617 | 1 | 43.8925 | 160 | 43.8615
9.7 | 1.1692 | 0.02693 | 0.00918 | -0.0245 | 0.2547 | 1 | 44.3278 | 160 | 43.4163
9.8 | 1.1733 | 0.02725 | 0.00931 | -0.0235 | 0.2479 | 1 | 44.7442 | 160 | 43.0569
9.9 | 1.1784 | 0.02764 | 0.00941 | -0.0226 | 0.2417 | 1 | 45.1307 | 160 | 42.6339
10 | 1.1811 | 0.02801 | 0.00965 | -0.0214 | 0.2349 | 1 | 45.5549 | 160 | 42.1671
10.1 | 1.1862 | 0.02837 | 0.00971 | -0.0206 | 0.2291 | 1 | 45.9167 | 160 | 41.8118
10.2 | 1.1892 | 0.02881 | 0.00999 | -0.0195 | 0.2229 | 1 | 46.3097 | 160 | 41.2773
10.3 | 1.1922 | 0.02918 | 0.01017 | -0.0183 | 0.2171 | 1 | 46.6797 | 160 | 40.8568
10.4 | 1.1983 | 0.02962 | 0.01023 | -0.0177 | 0.2118 | 1 | 47.0188 | 160 | 40.4558
10.5 | 1.1987 | 0.03004 | 0.01058 | -0.0162 | 0.2064 | 1 | 47.3674 | 160 | 39.9035
10.6 | 1.2017 | 0.03044 | 0.01077 | -0.0151 | 0.2012 | 1 | 47.7014 | 160 | 39.4777
10.7 | 1.2084 | 0.03093 | 0.01086 | -0.0146 | 0.1963 | 1 | 48.0221 | 160 | 39.0689
10.8 | 1.2087 | 0.0314 | 0.01126 | -0.0131 | 0.1916 | 1 | 48.336 | 160 | 38.4936
10.9 | 1.2116 | 0.03184 | 0.0115 | -0.0121 | 0.1869 | 1 | 48.6469 | 160 | 38.0528
11 | 1.2177 | 0.03231 | 0.0116 | -0.0116 | 0.1825 | 1 | 48.9378 | 160 | 37.688
11.1 | 1.22 | 0.03286 | 0.01199 | -0.0105 | 0.1782 | 1 | 49.2273 | 160 | 37.1272
11.2 | 1.2222 | 0.03336 | 0.01233 | -0.0094 | 0.174 | 1 | 49.5142 | 160 | 36.6367
11.3 | 1.2268 | 0.03383 | 0.01253 | -0.0087 | 0.17 | 1 | 49.7819 | 160 | 36.2637
11.4 | 1.2344 | 0.03441 | 0.01271 | -0.0084 | 0.166 | 1 | 50.0578 | 160 | 35.8733
11.5 | 1.2348 | 0.03497 | 0.01319 | -0.0072 | 0.1626 | 1 | 50.3008 | 160 | 35.3103
11.6 | 1.2375 | 0.0355 | 0.01354 | -0.0063 | 0.159 | 1 | 50.5538 | 160 | 34.8592
11.7 | 1.2428 | 0.03598 | 0.01373 | -0.0057 | 0.1555 | 1 | 50.7952 | 160 | 34.5414
11.8 | 1.2517 | 0.0366 | 0.01393 | -0.0056 | 0.1519 | 1 | 51.0516 | 160 | 34.1995
11.9 | 1.2516 | 0.03722 | 0.01447 | -0.0044 | 0.1492 | 1 | 51.2528 | 160 | 33.6271
12 | 1.2539 | 0.03781 | 0.0149 | -0.0035 | 0.1462 | 1 | 51.4718 | 160 | 33.1632
12.1 | 1.2584 | 0.03834 | 0.01519 | -0.0029 | 0.1433 | 1 | 51.6869 | 160 | 32.8221
12.2 | 1.2677 | 0.03885 | 0.01528 | -0.0028 | 0.1402 | 1 | 51.9144 | 160 | 32.6306
12.3 | 1.2724 | 0.03957 | 0.01574 | -0.0022 | 0.1375 | 1 | 52.1153 | 160 | 32.1557
12.4 | 1.2722 | 0.04026 | 0.01632 | -0.0012 | 0.1352 | 1 | 52.2888 | 160 | 31.5996
12.5 | 1.2743 | 0.0409 | 0.01679 | -0.0004 | 0.1328 | 1 | 52.4744 | 160 | 31.1565
12.6 | 1.2787 | 0.04148 | 0.01713 | 0.0002 | 0.1304 | 1 | 52.6602 | 160 | 30.8269
12.7 | 1.2878 | 0.04198 | 0.01726 | 0.0003 | 0.1278 | 1 | 52.8576 | 160 | 30.6765
12.8 | 1.2984 | 0.04272 | 0.01757 | 0.0002 | 0.1252 | 1 | 53.0641 | 160 | 30.3933
12.9 | 1.2965 | 0.0435 | 0.01825 | 0.0014 | 0.1236 | 1 | 53.1923 | 160 | 29.8046
13 | 1.2961 | 0.04427 | 0.01888 | 0.0023 | 0.1219 | 1 | 53.3366 | 160 | 29.2772
13.1 | 1.2976 | 0.045 | 0.01942 | 0.003 | 0.12 | 1 | 53.4896 | 160 | 28.8356
13.2 | 1.3016 | 0.04563 | 0.01981 | 0.0036 | 0.1181 | 1 | 53.6469 | 160 | 28.5251
13.3 | 1.3098 | 0.04616 | 0.02 | 0.0037 | 0.116 | 1 | 53.8148 | 160 | 28.3752
13.4 | 1.3269 | 0.04687 | 0.02012 | 0.0031 | 0.1134 | 1 | 54.0292 | 160 | 28.3102
13.5 | 1.3233 | 0.04776 | 0.02091 | 0.0042 | 0.1124 | 1 | 54.1194 | 160 | 27.7073
13.6 | 1.321 | 0.04867 | 0.02169 | 0.0052 | 0.1112 | 1 | 54.2244 | 160 | 27.142
13.7 | 1.3198 | 0.04959 | 0.02244 | 0.006 | 0.1099 | 1 | 54.3374 | 160 | 26.6142
13.8 | 1.3194 | 0.05047 | 0.02314 | 0.0067 | 0.1085 | 1 | 54.4533 | 160 | 26.1423
13.9 | 1.3204 | 0.05131 | 0.02375 | 0.0073 | 0.1072 | 1 | 54.5719 | 160 | 25.7338
14 | 1.3237 | 0.05203 | 0.0242 | 0.0078 | 0.1058 | 1 | 54.6963 | 160 | 25.4411
14.1 | 1.3332 | 0.05254 | 0.02434 | 0.0078 | 0.1041 | 1 | 54.8437 | 160 | 25.375
14.2 | 1.3506 | 0.05332 | 0.02449 | 0.0073 | 0.102 | 1 | 55.0273 | 160 | 25.3301
14.3 | 1.3446 | 0.05444 | 0.02549 | 0.0083 | 0.1014 | 1 | 55.0845 | 160 | 24.6988
14.4 | 1.339 | 0.05561 | 0.02652 | 0.0092 | 0.1007 | 1 | 55.1481 | 160 | 24.0784
14.5 | 1.3339 | 0.05683 | 0.02758 | 0.01 | 0.1 | 1 | 55.2158 | 160 | 23.4718
14.6 | 1.3293 | 0.05807 | 0.02864 | 0.0106 | 0.0992 | 1 | 55.2879 | 160 | 22.8913
14.7 | 1.3254 | 0.05931 | 0.02969 | 0.0112 | 0.0984 | 1 | 55.3634 | 160 | 22.347
14.8 | 1.3223 | 0.06053 | 0.0307 | 0.0116 | 0.0976 | 1 | 55.4424 | 160 | 21.8454
14.9 | 1.3206 | 0.06168 | 0.03163 | 0.012 | 0.0967 | 1 | 55.5262 | 160 | 21.4105
15 | 1.3189 | 0.06283 | 0.03255 | 0.0124 | 0.0958 | 1 | 55.607 | 160 | 20.9916
15.1 | 1.3187 | 0.06387 | 0.03334 | 0.0126 | 0.0949 | 1 | 55.6916 | 160 | 20.6466
15.2 | 1.3216 | 0.06473 | 0.03389 | 0.0129 | 0.094 | 1 | 55.785 | 160 | 20.4171
15.3 | 1.3521 | 0.06467 | 0.03291 | 0.0125 | 0.0917 | 1 | 56.0023 | 160 | 20.9077
15.4 | 1.3422 | 0.06627 | 0.03437 | 0.0131 | 0.0914 | 1 | 56.027 | 160 | 20.2535
15.5 | 1.3321 | 0.06797 | 0.03593 | 0.0134 | 0.0912 | 1 | 56.0515 | 160 | 19.5984
15.6 | 1.3218 | 0.06979 | 0.03761 | 0.0137 | 0.091 | 1 | 56.0751 | 160 | 18.9397
15.7 | 1.3112 | 0.07171 | 0.0394 | 0.0138 | 0.0907 | 1 | 56.0971 | 160 | 18.2848
15.8 | 1.3002 | 0.07376 | 0.04131 | 0.0138 | 0.0905 | 1 | 56.1171 | 160 | 17.6274
15.9 | 1.2886 | 0.07594 | 0.04337 | 0.0136 | 0.0904 | 1 | 56.1347 | 160 | 16.9687
16 | 1.2765 | 0.07826 | 0.0456 | 0.0132 | 0.0902 | 1 | 56.1491 | 160 | 16.311
16.1 | 1.2637 | 0.08074 | 0.04801 | 0.0127 | 0.0901 | 1 | 56.1596 | 160 | 15.6515
16.2 | 1.2501 | 0.08341 | 0.05064 | 0.0121 | 0.0901 | 1 | 56.1659 | 160 | 14.9874
16.3 | 1.2356 | 0.08629 | 0.05353 | 0.0112 | 0.0901 | 1 | 56.1675 | 160 | 14.3192
16.4 | 1.2202 | 0.08939 | 0.0567 | 0.01 | 0.0901 | 1 | 56.1639 | 160 | 13.6503
16.5 | 1.2037 | 0.09278 | 0.06023 | 0.0087 | 0.0902 | 1 | 56.1549 | 160 | 12.9737
16.6 | 1.186 | 0.0965 | 0.06419 | 0.007 | 0.0903 | 1 | 56.14 | 160 | 12.2902
16.7 | 1.1671 | 0.10061 | 0.06868 | 0.005 | 0.0905 | 1 | 56.1189 | 160 | 11.6002
16.8 | 1.1467 | 0.10516 | 0.07376 | 0.0026 | 0.0908 | 1 | 56.0919 | 160 | 10.9043
16.9 | 1.1248 | 0.11022 | 0.07956 | -0.0002 | 0.0911 | 1 | 56.06 | 160 | 10.205
17 | 1.1016 | 0.11585 | 0.08619 | -0.0035 | 0.0914 | 1 | 56.0255 | 160 | 9.5088
17.1 | 0.82679 | 0.2054 | 0.21871 | -0.06041 | 0.143 | 1 | 51.7062 | 160 | 4.0253
17.2 | 0.83221 | 0.20625 | 0.21866 | -0.059971 | 0.14251 | 1 | 51.7422 | 160 | 4.035
17.3 | 0.8121 | 0.20221 | 0.2148 | -0.0601 | 0.1472 | 1 | 51.4004 | 160 | 4.0161
17.4 | 0.8148 | 0.20342 | 0.21719 | -0.0608 | 0.1452 | 1 | 51.5453 | 160 | 4.0055
17.5 | 0.8193 | 0.20455 | 0.21903 | -0.0611 | 0.1435 | 1 | 51.6698 | 160 | 4.0054
17.6 | 0.8255 | 0.20565 | 0.2203 | -0.0611 | 0.142 | 1 | 51.7772 | 160 | 4.0141
17.7 | 0.8346 | 0.20689 | 0.22081 | -0.0606 | 0.1408 | 1 | 51.8675 | 160 | 4.034
17.8 | 0.849 | 0.20881 | 0.22016 | -0.0592 | 0.1398 | 1 | 51.9413 | 160 | 4.0659
17.9 | 0.8702 | 0.21221 | 0.2183 | -0.0569 | 0.1391 | 1 | 51.9942 | 160 | 4.1007
18 | 0.8595 | 0.21338 | 0.22444 | -0.0599 | 0.1386 | 1 | 52.027 | 160 | 4.028
18.1 | 0.8374 | 0.213 | 0.2336 | -0.0651 | 0.1366 | 1 | 52.1868 | 160 | 3.9315
18.2 | 0.8363 | 0.21414 | 0.23747 | -0.0667 | 0.134 | 1 | 52.3824 | 160 | 3.9054
18.3 | 0.8389 | 0.21534 | 0.24009 | -0.0675 | 0.1322 | 1 | 52.5212 | 160 | 3.8957
18.4 | 0.8428 | 0.21651 | 0.24227 | -0.068 | 0.1307 | 1 | 52.6355 | 160 | 3.8927
18.5 | 0.8477 | 0.21765 | 0.24404 | -0.0683 | 0.1294 | 1 | 52.7345 | 160 | 3.8948
18.6 | 0.8541 | 0.21885 | 0.24534 | -0.0682 | 0.1283 | 1 | 52.8197 | 160 | 3.9027
18.7 | 0.8626 | 0.22029 | 0.24596 | -0.0678 | 0.1274 | 1 | 52.8923 | 160 | 3.9157
18.8 | 0.8758 | 0.22263 | 0.24547 | -0.0665 | 0.1266 | 1 | 52.9535 | 160 | 3.9339
18.9 | 0.8951 | 0.22686 | 0.24405 | -0.0645 | 0.126 | 1 | 53.002 | 160 | 3.9456
19 | 0.8764 | 0.22601 | 0.25258 | -0.069 | 0.1254 | 1 | 53.0468 | 160 | 3.8777
19.1 | 0.863 | 0.22587 | 0.26076 | -0.0733 | 0.1228 | 1 | 53.2582 | 160 | 3.8208
19.2 | 0.8644 | 0.22699 | 0.26407 | -0.0745 | 0.1206 | 1 | 53.4374 | 160 | 3.8081
19.3 | 0.8677 | 0.22812 | 0.26658 | -0.0752 | 0.119 | 1 | 53.5712 | 160 | 3.8037
19.4 | 0.8718 | 0.22925 | 0.26875 | -0.0757 | 0.1177 | 1 | 53.675 | 160 | 3.8028
19.5 | 0.8767 | 0.23041 | 0.27062 | -0.076 | 0.1167 | 1 | 53.7609 | 160 | 3.805
19.6 | 0.8825 | 0.23166 | 0.27212 | -0.076 | 0.1158 | 1 | 53.8332 | 160 | 3.8095
19.7 | 0.8897 | 0.23315 | 0.27315 | -0.0758 | 0.115 | 1 | 53.894 | 160 | 3.816
19.8 | 0.8996 | 0.23531 | 0.27342 | -0.0751 | 0.1144 | 1 | 53.9456 | 160 | 3.823
19.9 | 0.9165 | 0.2395 | 0.27232 | -0.0733 | 0.1139 | 1 | 53.9899 | 160 | 3.8267
20 | 0.9094 | 0.23979 | 0.27813 | -0.0759 | 0.1134 | 1 | 54.0255 | 160 | 3.7925
46.8206