## S1210_50k
XFOIL | Version | 6.99
Calculated | polar | for: | S1210
1 | 1 | Reynolds | number | fixed | Mach | number | fixed
xtrf | = | 1 | (top) | 1 | (bottom)
Mach | = | 0 | Re | = | 0.05 | e | 6 | Ncrit | = | 9
alpha | CL | CD | CDp | CM | Top_Xtr | Bot_Xtr
------ | -------- | --------- | --------- | -------- | -------- | --------
-10 | -0.237 | 0.14626 | 0.13954 | -0.0321 | 1 | 0.143
-9.9 | -0.2422 | 0.14687 | 0.1402 | -0.0323 | 1 | 0.1433
-9.8 | -0.2493 | 0.14778 | 0.14118 | -0.0324 | 1 | 0.1436
-9.7 | -0.2283 | 0.14142 | 0.13479 | -0.0312 | 1 | 0.1455
-9.6 | -0.2227 | 0.13955 | 0.13294 | -0.0306 | 1 | 0.1472
-9.5 | -0.2199 | 0.13843 | 0.13184 | -0.0302 | 1 | 0.1488
-9.4 | -0.2182 | 0.13747 | 0.13091 | -0.0298 | 1 | 0.1507
-9.3 | -0.2177 | 0.13669 | 0.13015 | -0.0295 | 1 | 0.1526
-9.2 | -0.2182 | 0.13615 | 0.12964 | -0.0293 | 1 | 0.1544
-9.1 | -0.2207 | 0.13597 | 0.1295 | -0.0292 | 1 | 0.1562
-9 | -0.2257 | 0.13628 | 0.12987 | -0.0292 | 1 | 0.1574
-8.9 | -0.2326 | 0.13698 | 0.13063 | -0.0291 | 1 | 0.1581
-8.8 | -0.2394 | 0.13764 | 0.13135 | -0.029 | 1 | 0.1584
-8.6 | -0.2241 | 0.13229 | 0.12603 | -0.0277 | 1 | 0.1609
-8.5 | -0.2192 | 0.13066 | 0.12442 | -0.027 | 1 | 0.1629
-8.4 | -0.2176 | 0.12974 | 0.12354 | -0.0264 | 1 | 0.1647
-8.3 | -0.2175 | 0.12904 | 0.12287 | -0.0259 | 1 | 0.1666
-8.2 | -0.2189 | 0.12857 | 0.12244 | -0.0254 | 1 | 0.1686
-8.1 | -0.2226 | 0.12846 | 0.12238 | -0.025 | 1 | 0.1706
-8 | -0.2285 | 0.12877 | 0.12275 | -0.0247 | 1 | 0.1719
-7.9 | -0.2369 | 0.12948 | 0.12353 | -0.0243 | 1 | 0.1727
-7.8 | -0.2457 | 0.13027 | 0.12439 | -0.0238 | 1 | 0.1731
-7.7 | -0.256 | 0.13123 | 0.12542 | -0.0232 | 1 | 0.1734
-7.6 | -0.2362 | 0.12622 | 0.1204 | -0.0225 | 1 | 0.1753
-7.5 | -0.2307 | 0.12448 | 0.11867 | -0.0216 | 1 | 0.1773
-7.4 | -0.2297 | 0.1236 | 0.11782 | -0.0208 | 1 | 0.1792
-7.3 | -0.2309 | 0.12304 | 0.11731 | -0.02 | 1 | 0.1811
-7.2 | -0.2335 | 0.12273 | 0.11704 | -0.0193 | 1 | 0.1828
-7.1 | -0.2382 | 0.12269 | 0.11706 | -0.0186 | 1 | 0.1846
-7 | -0.2453 | 0.12302 | 0.11745 | -0.0179 | 1 | 0.1861
-6.9 | -0.2543 | 0.12365 | 0.11815 | -0.0171 | 1 | 0.187
-6.8 | -0.2658 | 0.1246 | 0.11917 | -0.0162 | 1 | 0.1876
-6.7 | -0.2762 | 0.12544 | 0.12008 | -0.0153 | 1 | 0.188
-6.6 | -0.2879 | 0.12636 | 0.12108 | -0.0143 | 1 | 0.1882
-6.5 | -0.271 | 0.12221 | 0.11693 | -0.0139 | 1 | 0.1899
-6.4 | -0.2645 | 0.12031 | 0.11505 | -0.0129 | 1 | 0.1919
-6.3 | -0.2652 | 0.11971 | 0.11448 | -0.012 | 1 | 0.1934
-6.2 | -0.2676 | 0.11929 | 0.1141 | -0.011 | 1 | 0.1953
-6.1 | -0.2718 | 0.11914 | 0.114 | -0.0101 | 1 | 0.1968
-6 | -0.2774 | 0.11917 | 0.11408 | -0.0092 | 1 | 0.1984
-5.9 | -0.2847 | 0.11941 | 0.11438 | -0.0083 | 1 | 0.1999
-5.8 | -0.294 | 0.11997 | 0.115 | -0.0074 | 1 | 0.2011
-5.7 | -0.3034 | 0.12052 | 0.11561 | -0.0065 | 1 | 0.2018
-5.6 | -0.3147 | 0.12128 | 0.11644 | -0.0056 | 1 | 0.2024
-5.5 | -0.3281 | 0.12227 | 0.11748 | -0.0044 | 1 | 0.2028
-5.4 | -0.3386 | 0.12291 | 0.11819 | -0.0035 | 1 | 0.203
-5.3 | -0.3515 | 0.12407 | 0.1194 | -0.0034 | 0.9994 | 0.2034
-5.2 | -0.3115 | 0.11751 | 0.11279 | -0.0042 | 0.9981 | 0.208
-5.1 | -0.2969 | 0.11611 | 0.11135 | -0.0066 | 0.9939 | 0.2132
-5 | -0.2974 | 0.11658 | 0.11185 | -0.0094 | 0.9883 | 0.2173
-4.9 | -0.304 | 0.11831 | 0.11363 | -0.0141 | 0.981 | 0.219
-4.8 | -0.2773 | 0.11341 | 0.10868 | -0.0134 | 0.9795 | 0.2225
-4.7 | -0.2626 | 0.1115 | 0.10675 | -0.0146 | 0.9748 | 0.227
-4.6 | -0.2566 | 0.11099 | 0.10625 | -0.017 | 0.9698 | 0.2317
-4.5 | -0.2649 | 0.1127 | 0.108 | -0.0217 | 0.9614 | 0.2351
-4.4 | -0.2537 | 0.11038 | 0.10568 | -0.0227 | 0.9575 | 0.2365
-4.3 | -0.2389 | 0.10759 | 0.10287 | -0.0217 | 0.9537 | 0.2393
-4.2 | -0.2262 | 0.10601 | 0.10128 | -0.0229 | 0.9495 | 0.2429
-4.1 | -0.22 | 0.10515 | 0.10042 | -0.0246 | 0.9445 | 0.2471
-4 | -0.2236 | 0.10649 | 0.10179 | -0.0308 | 0.9365 | 0.2518
-3.9 | -0.2103 | 0.10386 | 0.09916 | -0.0315 | 0.9339 | 0.2534
-3.8 | -0.2062 | 0.10236 | 0.09766 | -0.0301 | 0.9285 | 0.2547
-3.7 | -0.1961 | 0.10075 | 0.09605 | -0.0304 | 0.9244 | 0.257
-3.6 | -0.1832 | 0.09929 | 0.09456 | -0.0322 | 0.9209 | 0.2609
-3.5 | -0.1821 | 0.09874 | 0.09402 | -0.033 | 0.915 | 0.2644
-3.4 | -0.1777 | 0.09905 | 0.09435 | -0.0407 | 0.9085 | 0.2692
-3.3 | -0.1657 | 0.09668 | 0.09197 | -0.0401 | 0.906 | 0.2704
-3.2 | -0.1629 | 0.09548 | 0.09078 | -0.039 | 0.9014 | 0.2716
-3.1 | -0.1583 | 0.09441 | 0.08971 | -0.0387 | 0.8968 | 0.2732
-3 | -0.1478 | 0.09298 | 0.08827 | -0.04 | 0.8931 | 0.2757
-2.9 | -0.1326 | 0.09151 | 0.08678 | -0.043 | 0.8901 | 0.2793
-2.8 | -0.1355 | 0.09131 | 0.08659 | -0.0433 | 0.884 | 0.2819
-2.7 | -0.12 | 0.09041 | 0.08568 | -0.0521 | 0.8789 | 0.2861
-2.6 | -0.1073 | 0.08854 | 0.08378 | -0.0534 | 0.876 | 0.2867
-2.5 | -0.0983 | 0.08705 | 0.08229 | -0.0542 | 0.873 | 0.2874
-2.4 | -0.0999 | 0.08648 | 0.08174 | -0.0535 | 0.868 | 0.2878
-2.3 | -0.0916 | 0.08526 | 0.08051 | -0.0546 | 0.8643 | 0.2885
-2.2 | -0.078 | 0.08368 | 0.07891 | -0.0568 | 0.8614 | 0.2895
-2.1 | -0.0563 | 0.0817 | 0.07688 | -0.0618 | 0.8589 | 0.2895
-2 | -0.0548 | 0.08108 | 0.07627 | -0.0627 | 0.8545 | 0.2893
-1.9 | 0.4409 | 0.04065 | 0.03276 | -0.1966 | 0.8718 | 0.2055
-1.7 | 0.45 | 0.04253 | 0.03519 | -0.1924 | 0.8613 | 0.2937
-1.6 | 0.4506 | 0.04362 | 0.03644 | -0.1886 | 0.8577 | 0.3391
-1.5 | 0.4455 | 0.04451 | 0.03739 | -0.1859 | 0.8509 | 0.3547
-1.4 | 0.4435 | 0.04524 | 0.03823 | -0.1823 | 0.8467 | 0.3736
-1.1 | 0.4389 | 0.04722 | 0.04035 | -0.1734 | 0.8338 | 0.424
-1 | 0.4397 | 0.04766 | 0.04083 | -0.1705 | 0.8305 | 0.4416
-0.9 | 0.4445 | 0.0479 | 0.04106 | -0.1681 | 0.828 | 0.4608
-0.8 | 0.4499 | 0.04818 | 0.0413 | -0.1669 | 0.8247 | 0.4755
-0.7 | 0.4547 | 0.0487 | 0.04176 | -0.1669 | 0.8199 | 0.4874
-0.6 | 0.4583 | 0.0489 | 0.04195 | -0.1653 | 0.8164 | 0.4965
-0.5 | 0.4735 | 0.04877 | 0.04174 | -0.1658 | 0.8137 | 0.5091
-0.4 | 0.497 | 0.04843 | 0.04125 | -0.1678 | 0.8116 | 0.5224
-0.3 | 0.505 | 0.04871 | 0.04148 | -0.1679 | 0.808 | 0.5287
-0.2 | 0.5183 | 0.04915 | 0.04182 | -0.1699 | 0.8035 | 0.536
-0.1 | 0.5254 | 0.04929 | 0.04193 | -0.1693 | 0.8003 | 0.5409
0 | 0.5511 | 0.04912 | 0.04161 | -0.1724 | 0.7978 | 0.5494
0.1 | 0.5712 | 0.04887 | 0.04128 | -0.1739 | 0.7957 | 0.556
0.2 | 0.5977 | 0.04851 | 0.04079 | -0.1766 | 0.7941 | 0.5632
0.3 | 0.5902 | 0.04986 | 0.04216 | -0.1756 | 0.7888 | 0.5641
0.4 | 0.6072 | 0.05019 | 0.0424 | -0.1778 | 0.7855 | 0.5691
0.5 | 0.6195 | 0.05027 | 0.04245 | -0.1782 | 0.7827 | 0.5733
0.6 | 0.6426 | 0.05011 | 0.04219 | -0.1804 | 0.7805 | 0.5791
0.7 | 0.6758 | 0.04973 | 0.04166 | -0.1846 | 0.7786 | 0.5854
0.8 | 0.6762 | 0.05066 | 0.04259 | -0.184 | 0.7749 | 0.5871
0.9 | 0.6764 | 0.05163 | 0.04357 | -0.1836 | 0.7711 | 0.5891
1 | 0.6876 | 0.05207 | 0.04397 | -0.1844 | 0.7683 | 0.5929
1.1 | 0.7093 | 0.0522 | 0.04401 | -0.1869 | 0.7658 | 0.5986
1.2 | 0.7312 | 0.05209 | 0.04384 | -0.1888 | 0.7637 | 0.6037
1.3 | 0.7551 | 0.05179 | 0.04347 | -0.1907 | 0.7619 | 0.6091
1.4 | 0.7504 | 0.05325 | 0.04495 | -0.19 | 0.7581 | 0.6106
1.5 | 0.7526 | 0.05437 | 0.04605 | -0.1902 | 0.7546 | 0.6129
1.6 | 0.7677 | 0.05493 | 0.04656 | -0.192 | 0.7517 | 0.6175
1.7 | 0.7796 | 0.05518 | 0.0468 | -0.1923 | 0.7494 | 0.6216
1.8 | 0.7997 | 0.05516 | 0.04674 | -0.1938 | 0.7473 | 0.6281
1.9 | 0.8263 | 0.05488 | 0.04638 | -0.1962 | 0.7455 | 0.6359
2 | 0.8194 | 0.05649 | 0.04801 | -0.1951 | 0.7423 | 0.6374
2.1 | 0.8142 | 0.05796 | 0.04952 | -0.1943 | 0.739 | 0.6393
2.2 | 0.8203 | 0.05881 | 0.05035 | -0.1946 | 0.7362 | 0.6436
2.3 | 0.8371 | 0.05925 | 0.05074 | -0.1962 | 0.7336 | 0.6502
2.4 | 0.8521 | 0.05936 | 0.05084 | -0.1968 | 0.7314 | 0.6558
2.5 | 0.8794 | 0.05909 | 0.05051 | -0.1991 | 0.7294 | 0.6658
2.6 | 0.8789 | 0.06028 | 0.05173 | -0.1985 | 0.7268 | 0.6692
2.7 | 0.8683 | 0.0622 | 0.05369 | -0.1974 | 0.7238 | 0.6705
2.8 | 0.869 | 0.06336 | 0.05487 | -0.1971 | 0.721 | 0.6749
2.9 | 0.8797 | 0.0641 | 0.05559 | -0.1979 | 0.7183 | 0.6827
3 | 0.8917 | 0.06438 | 0.05589 | -0.1981 | 0.7159 | 0.6906
3.1 | 0.9137 | 0.06422 | 0.05571 | -0.1994 | 0.7136 | 0.7026
3.2 | 0.9303 | 0.06448 | 0.05597 | -0.2004 | 0.7112 | 0.714
3.3 | 0.915 | 0.06685 | 0.05838 | -0.1991 | 0.7084 | 0.7144
3.4 | 0.9107 | 0.0683 | 0.05987 | -0.1983 | 0.7057 | 0.7183
3.5 | 0.9148 | 0.06925 | 0.06086 | -0.1983 | 0.703 | 0.726
3.6 | 0.9257 | 0.06974 | 0.06137 | -0.1986 | 0.7003 | 0.7368
3.7 | 0.9441 | 0.06964 | 0.06129 | -0.1993 | 0.6977 | 0.753
3.8 | 0.9674 | 0.06911 | 0.06077 | -0.2 | 0.6951 | 0.7753
3.9 | 0.9488 | 0.07175 | 0.06347 | -0.1986 | 0.6923 | 0.7742
4 | 0.9438 | 0.07333 | 0.06511 | -0.198 | 0.6895 | 0.7815
4.1 | 0.9458 | 0.07434 | 0.06617 | -0.1977 | 0.6867 | 0.7948
4.2 | 0.9519 | 0.07478 | 0.06668 | -0.1972 | 0.684 | 0.8136
4.3 | 0.9642 | 0.0744 | 0.06638 | -0.1966 | 0.6813 | 0.8464
4.5 | 0.9566 | 0.07584 | 0.06797 | -0.1937 | 0.6763 | 0.9721
4.6 | 0.9559 | 0.07788 | 0.07003 | -0.1948 | 0.673 | 1
4.7 | 0.9753 | 0.07934 | 0.0714 | -0.1981 | 0.6687 | 1
4.8 | 1.0461 | 0.07768 | 0.06942 | -0.2047 | 0.6623 | 1
4.9 | 1.022 | 0.0808 | 0.07263 | -0.2032 | 0.6594 | 1
5 | 1.0159 | 0.08284 | 0.07467 | -0.203 | 0.6562 | 1
5.1 | 1.0221 | 0.0841 | 0.0759 | -0.2035 | 0.6525 | 1
5.2 | 1.0514 | 0.08373 | 0.07544 | -0.205 | 0.6478 | 1
5.3 | 1.0606 | 0.08468 | 0.07635 | -0.2052 | 0.6439 | 1
5.4 | 1.0476 | 0.08716 | 0.07887 | -0.2046 | 0.6407 | 1
5.5 | 1.0479 | 0.08868 | 0.0804 | -0.2045 | 0.6369 | 1
5.6 | 1.0705 | 0.08853 | 0.08019 | -0.2052 | 0.632 | 1
5.7 | 1.0882 | 0.08878 | 0.0804 | -0.2056 | 0.6276 | 1
5.8 | 1.0722 | 0.09158 | 0.08325 | -0.2049 | 0.6245 | 1
5.9 | 1.07 | 0.0933 | 0.08499 | -0.2047 | 0.6208 | 1
6 | 1.0938 | 0.09292 | 0.08457 | -0.2051 | 0.6153 | 1
6.1 | 1.1055 | 0.09355 | 0.08518 | -0.2052 | 0.6105 | 1
6.2 | 1.0913 | 0.09628 | 0.08796 | -0.2047 | 0.6071 | 1
6.3 | 1.0917 | 0.09784 | 0.08954 | -0.2046 | 0.6032 | 1
6.4 | 1.137 | 0.09554 | 0.08719 | -0.2052 | 0.5966 | 1
6.5 | 1.1173 | 0.09879 | 0.0905 | -0.2045 | 0.5926 | 1
6.6 | 1.1088 | 0.10108 | 0.09282 | -0.2042 | 0.5885 | 1
6.7 | 1.1272 | 0.10099 | 0.09272 | -0.2043 | 0.5828 | 1
6.8 | 1.1442 | 0.10108 | 0.0928 | -0.2042 | 0.5773 | 1
6.9 | 1.1274 | 0.10419 | 0.09597 | -0.2039 | 0.5735 | 1
7 | 1.1337 | 0.10514 | 0.09694 | -0.2038 | 0.5682 | 1
7.1 | 1.1692 | 0.10337 | 0.09512 | -0.2036 | 0.5615 | 1
7.2 | 1.1454 | 0.10714 | 0.09896 | -0.2033 | 0.5569 | 1
7.3 | 1.1514 | 0.10813 | 0.09997 | -0.2031 | 0.5516 | 1
7.4 | 1.1916 | 0.10578 | 0.09762 | -0.2028 | 0.5453 | 1
7.5 | 1.1624 | 0.11025 | 0.10213 | -0.2027 | 0.5407 | 1
7.6 | 1.1671 | 0.11133 | 0.10323 | -0.2025 | 0.5351 | 1
7.7 | 1.2066 | 0.10882 | 0.10072 | -0.2019 | 0.5286 | 1
7.8 | 1.1777 | 0.11337 | 0.10534 | -0.202 | 0.5236 | 1
7.9 | 1.1867 | 0.11399 | 0.10598 | -0.2017 | 0.5178 | 1
8 | 1.2206 | 0.11194 | 0.10392 | -0.201 | 0.512 | 1
8.1 | 1.1922 | 0.11658 | 0.10862 | -0.2012 | 0.5065 | 1
8.2 | 1.2078 | 0.11637 | 0.10843 | -0.2008 | 0.5004 | 1
8.3 | 1.2268 | 0.11581 | 0.10788 | -0.2001 | 0.4946 | 1
8.4 | 1.2069 | 0.11963 | 0.11175 | -0.2004 | 0.489 | 1
8.5 | 1.2286 | 0.11871 | 0.11085 | -0.1997 | 0.4832 | 1
8.6 | 1.2364 | 0.11941 | 0.11157 | -0.1993 | 0.4776 | 1
8.7 | 1.2213 | 0.12276 | 0.11496 | -0.1997 | 0.4718 | 1
8.8 | 1.253 | 0.12042 | 0.11267 | -0.1984 | 0.4658 | 1
8.9 | 1.2435 | 0.12322 | 0.11549 | -0.1986 | 0.4601 | 1
9 | 1.2358 | 0.1258 | 0.11811 | -0.1989 | 0.4546 | 1
9.1 | 1.2712 | 0.12288 | 0.11522 | -0.1973 | 0.4491 | 1
9.2 | 1.254 | 0.12678 | 0.11915 | -0.198 | 0.4436 | 1
9.3 | 1.2507 | 0.12872 | 0.12113 | -0.1981 | 0.4375 | 1
9.4 | 1.2974 | 0.12397 | 0.11641 | -0.1957 | 0.4322 | 1
9.5 | 1.2625 | 0.13037 | 0.12284 | -0.1974 | 0.4261 | 1
9.6 | 1.2669 | 0.13135 | 0.12386 | -0.1972 | 0.4203 | 1
9.7 | 1.3142 | 0.12628 | 0.11886 | -0.1944 | 0.4157 | 1
9.9 | 1.2764 | 0.13505 | 0.12765 | -0.1968 | 0.4043 | 1
10 | 1.3265 | 0.12917 | 0.12185 | -0.1934 | 0.3995 | 1
10.2 | 1.2875 | 0.13838 | 0.1311 | -0.1963 | 0.3881 | 1
10.3 | 1.3325 | 0.13307 | 0.12585 | -0.193 | 0.3837 | 1
10.4 | 1.294 | 0.14086 | 0.13365 | -0.1961 | 0.3783 | 1
10.5 | 1.2918 | 0.14294 | 0.13576 | -0.1965 | 0.3733 | 1
10.6 | 1.3307 | 0.13836 | 0.13124 | -0.1934 | 0.3684 | 1
10.7 | 1.3072 | 0.144 | 0.13689 | -0.1957 | 0.3638 | 1
10.8 | 1.2971 | 0.14738 | 0.1403 | -0.1969 | 0.3589 | 1
10.9 | 1.3218 | 0.14502 | 0.13798 | -0.1949 | 0.354 | 1
11 | 1.326 | 0.14618 | 0.13917 | -0.1947 | 0.35 | 1
11.1 | 1.3041 | 0.15182 | 0.14483 | -0.1974 | 0.3465 | 1
11.2 | 1.3017 | 0.15421 | 0.14725 | -0.1982 | 0.3428 | 1
11.3 | 1.3277 | 0.15162 | 0.14474 | -0.1958 | 0.3383 | 1
11.4 | 1.325 | 0.15404 | 0.14717 | -0.1966 | 0.3346 | 1
11.5 | 1.3071 | 0.15906 | 0.15219 | -0.1992 | 0.3315 | 1
11.6 | 1.3038 | 0.16163 | 0.1548 | -0.2002 | 0.3283 | 1
11.7 | 1.3369 | 0.15755 | 0.15079 | -0.1967 | 0.3227 | 1
11.8 | 1.3299 | 0.16083 | 0.15408 | -0.1981 | 0.3197 | 1
11.9 | 1.3145 | 0.16565 | 0.15891 | -0.2007 | 0.3175 | 1
12 | 1.3073 | 0.16895 | 0.16223 | -0.2024 | 0.3153 | 1
12.1 | 1.3043 | 0.17175 | 0.16506 | -0.2038 | 0.3138 | 1
12.2 | 1.3033 | 0.17424 | 0.16757 | -0.2049 | 0.3125 | 1
12.3 | 1.3065 | 0.17597 | 0.16933 | -0.2054 | 0.3106 | 1
12.4 | 1.333 | 0.17351 | 0.16693 | -0.2024 | 0.3055 | 1
12.5 | 1.3248 | 0.17735 | 0.17078 | -0.2045 | 0.305 | 1
12.6 | 1.3188 | 0.18074 | 0.17418 | -0.2064 | 0.3046 | 1
12.7 | 1.3144 | 0.18384 | 0.17731 | -0.2082 | 0.3043 | 1
12.8 | 1.3114 | 0.1867 | 0.18019 | -0.2098 | 0.304 | 1
12.9 | 1.3079 | 0.18942 | 0.18292 | -0.2113 | 0.3036 | 1
13 | 1.3073 | 0.19188 | 0.18542 | -0.2126 | 0.3039 | 1
13.1 | 1.307 | 0.19433 | 0.18789 | -0.2138 | 0.3042 | 1
13.2 | 1.3107 | 0.19658 | 0.19017 | -0.2147 | 0.305 | 1
13.3 | 1.3172 | 0.19884 | 0.19247 | -0.2152 | 0.3058 | 1

## S1210_100k
XFOIL | Version | 6.99
Calculated | polar | for: | S1210
1 | 1 | Reynolds | number | fixed | Mach | number | fixed
xtrf | = | 1 | (top) | 1 | (bottom)
Mach | = | 0 | Re | = | 0.1 | e | 6 | Ncrit | = | 9
alpha | CL | CD | CDp | CM | Top_Xtr | Bot_Xtr
------ | -------- | --------- | --------- | -------- | -------- | --------
-10 | -0.2245 | 0.13699 | 0.13206 | -0.0318 | 1 | 0.0548
-9.9 | -0.224 | 0.13611 | 0.13121 | -0.0317 | 1 | 0.0548
-9.8 | -0.222 | 0.13533 | 0.13045 | -0.0313 | 1 | 0.0554
-9.7 | -0.2203 | 0.1343 | 0.12944 | -0.0308 | 1 | 0.0565
-9.6 | -0.2196 | 0.13336 | 0.12852 | -0.0305 | 1 | 0.0571
-9.5 | -0.2188 | 0.13254 | 0.12772 | -0.0302 | 1 | 0.0576
-9.4 | -0.2182 | 0.13174 | 0.12695 | -0.0298 | 1 | 0.0588
-9.3 | -0.2181 | 0.13084 | 0.12608 | -0.0295 | 1 | 0.0597
-9.2 | -0.2181 | 0.13015 | 0.12542 | -0.0292 | 1 | 0.0611
-9.1 | -0.2185 | 0.12942 | 0.12471 | -0.0289 | 1 | 0.0622
-9 | -0.2186 | 0.12876 | 0.12409 | -0.0286 | 1 | 0.0624
-8.9 | -0.2202 | 0.12818 | 0.12353 | -0.0284 | 1 | 0.0642
-8.8 | -0.2246 | 0.12808 | 0.12348 | -0.0284 | 1 | 0.0663
-8.7 | -0.2197 | 0.12682 | 0.12222 | -0.0275 | 1 | 0.063
-8.6 | -0.2245 | 0.12656 | 0.12202 | -0.0274 | 1 | 0.0658
-8.5 | -0.2271 | 0.12637 | 0.12186 | -0.0272 | 1 | 0.0665
-8.4 | -0.235 | 0.12695 | 0.1225 | -0.0272 | 1 | 0.0676
-8.3 | -0.2358 | 0.12638 | 0.12195 | -0.0266 | 1 | 0.0676
-8.2 | -0.2492 | 0.12797 | 0.12361 | -0.0267 | 1 | 0.0685
-8.1 | -0.2564 | 0.12849 | 0.12416 | -0.0264 | 1 | 0.0688
-8 | -0.259 | 0.12805 | 0.12378 | -0.0258 | 1 | 0.0689
-7.9 | -0.2652 | 0.12837 | 0.12414 | -0.0253 | 1 | 0.0691
-7.8 | -0.2675 | 0.12784 | 0.12364 | -0.0246 | 1 | 0.069
-7.7 | -0.2839 | 0.12974 | 0.12562 | -0.0243 | 1 | 0.0695
-7.6 | -0.2782 | 0.12788 | 0.12377 | -0.0233 | 1 | 0.0692
-7.5 | -0.2762 | 0.12782 | 0.12373 | -0.0264 | 0.9975 | 0.0695
-7.4 | -0.2725 | 0.12299 | 0.11894 | -0.0274 | 0.9964 | 0.0706
-7.3 | -0.2586 | 0.12523 | 0.12114 | -0.0317 | 0.9921 | 0.0697
-7.2 | -0.235 | 0.11609 | 0.112 | -0.0255 | 0.9953 | 0.0747
-7.1 | -0.2259 | 0.1146 | 0.11051 | -0.0281 | 0.993 | 0.0745
-7 | -0.2106 | 0.11305 | 0.10895 | -0.0289 | 0.9907 | 0.0804
-6.9 | -0.2025 | 0.11229 | 0.1082 | -0.032 | 0.9879 | 0.0862
-6.8 | -0.1938 | 0.1109 | 0.10681 | -0.0347 | 0.9841 | 0.0868
-6.7 | -0.2108 | 0.1165 | 0.11246 | -0.0445 | 0.9708 | 0.0911
-6.6 | -0.1985 | 0.11417 | 0.11012 | -0.0464 | 0.9689 | 0.091
-6.5 | -0.1721 | 0.1062 | 0.10215 | -0.0411 | 0.9738 | 0.0965
-6.4 | -0.1583 | 0.10444 | 0.10038 | -0.042 | 0.9716 | 0.0992
-6.3 | -0.1471 | 0.10297 | 0.09891 | -0.0439 | 0.9693 | 0.1012
-6.2 | -0.1387 | 0.10173 | 0.09768 | -0.0455 | 0.965 | 0.1029
-6.1 | -0.1313 | 0.1005 | 0.09646 | -0.0472 | 0.9604 | 0.1058
-6 | -0.1223 | 0.09939 | 0.09534 | -0.0498 | 0.957 | 0.1081
-5.9 | -0.1204 | 0.0991 | 0.09506 | -0.0523 | 0.9509 | 0.1111
-5.8 | -0.1221 | 0.10043 | 0.09642 | -0.0591 | 0.9404 | 0.114
-5.7 | -0.1156 | 0.10041 | 0.09642 | -0.0655 | 0.9298 | 0.1149
-5.6 | -0.103 | 0.09836 | 0.09439 | -0.071 | 0.9243 | 0.1154
-5.5 | -0.1036 | 0.0941 | 0.09014 | -0.0662 | 0.9248 | 0.117
-5.4 | -0.0923 | 0.09176 | 0.08774 | -0.0643 | 0.924 | 0.1184
-5.3 | -0.0785 | 0.08983 | 0.08581 | -0.063 | 0.9232 | 0.1205
-5.2 | -0.0639 | 0.08815 | 0.08412 | -0.0638 | 0.9216 | 0.1226
-5.1 | -0.049 | 0.08665 | 0.0826 | -0.0653 | 0.9199 | 0.1253
-5 | -0.0478 | 0.08602 | 0.08199 | -0.0647 | 0.9112 | 0.1269
-4.9 | -0.0381 | 0.08465 | 0.08061 | -0.0664 | 0.906 | 0.1298
-4.8 | -0.0256 | 0.08316 | 0.07912 | -0.0699 | 0.9021 | 0.1339
-4.6 | -0.0082 | 0.08033 | 0.07632 | -0.0862 | 0.884 | 0.143
-4.5 | -0.0018 | 0.0782 | 0.07419 | -0.0828 | 0.8823 | 0.1445
-4.4 | 0.0092 | 0.07672 | 0.0727 | -0.0816 | 0.8805 | 0.146
-4.3 | 0.0229 | 0.07529 | 0.07126 | -0.0815 | 0.8788 | 0.1477
-4.2 | 0.0373 | 0.07379 | 0.06974 | -0.0823 | 0.8771 | 0.15
-4.1 | 0.0534 | 0.07215 | 0.06809 | -0.0838 | 0.8756 | 0.1544
-4 | 0.0732 | 0.07063 | 0.06656 | -0.0895 | 0.8735 | 0.163
-3.8 | 0.0904 | 0.06744 | 0.06337 | -0.1 | 0.8554 | 0.1725
-3.7 | 0.1009 | 0.06584 | 0.06177 | -0.0989 | 0.8537 | 0.1739
-3.6 | 0.1137 | 0.0643 | 0.06022 | -0.0986 | 0.8523 | 0.1756
-3.5 | 0.1287 | 0.06292 | 0.05882 | -0.0991 | 0.8509 | 0.1778
-3.4 | 0.1468 | 0.06121 | 0.0571 | -0.1015 | 0.8496 | 0.1803
-3.3 | 0.1681 | 0.05925 | 0.0551 | -0.1053 | 0.8484 | 0.1831
-3.1 | 0.2076 | 0.05157 | 0.04731 | -0.1239 | 0.8321 | 0.1505
-3 | 0.4966 | 0.02323 | 0.016 | -0.2079 | 0.8558 | 0.0575
-2.9 | 0.5222 | 0.02242 | 0.01513 | -0.2103 | 0.8537 | 0.0578
-2.8 | 0.5487 | 0.02168 | 0.01434 | -0.2129 | 0.8518 | 0.0588
-2.7 | 0.5778 | 0.02096 | 0.01355 | -0.2161 | 0.85 | 0.0607
-2.6 | 0.6097 | 0.02025 | 0.01269 | -0.22 | 0.8482 | 0.0643
-2.5 | 0.625 | 0.02004 | 0.01239 | -0.2208 | 0.8394 | 0.0675
-2.4 | 0.6605 | 0.01908 | 0.01137 | -0.2259 | 0.835 | 0.0862
-2.3 | 0.6882 | 0.01938 | 0.01229 | -0.2287 | 0.8296 | 0.3069
-2.2 | 0.6959 | 0.02011 | 0.01323 | -0.2267 | 0.8244 | 0.3352
-2.1 | 0.7069 | 0.0206 | 0.01384 | -0.2253 | 0.8204 | 0.3574
-2 | 0.7079 | 0.02112 | 0.01443 | -0.2226 | 0.8109 | 0.3677
-1.9 | 0.717 | 0.0218 | 0.01505 | -0.2214 | 0.8035 | 0.3849
-1.8 | 0.7217 | 0.02191 | 0.01531 | -0.219 | 0.798 | 0.3992
-1.7 | 0.738 | 0.02191 | 0.01525 | -0.2194 | 0.7933 | 0.4069
-1.6 | 0.7579 | 0.02179 | 0.01501 | -0.221 | 0.7881 | 0.4126
-1.5 | 0.7695 | 0.02179 | 0.01495 | -0.2213 | 0.7803 | 0.4166
-1.4 | 0.7873 | 0.02168 | 0.0147 | -0.2228 | 0.7738 | 0.4205
-1.3 | 0.8074 | 0.02154 | 0.01442 | -0.2247 | 0.7681 | 0.4242
-1.2 | 0.8291 | 0.0215 | 0.0142 | -0.2269 | 0.7631 | 0.4281
-1.1 | 0.853 | 0.02113 | 0.01367 | -0.2297 | 0.7586 | 0.4325
-1 | 0.8618 | 0.02108 | 0.01363 | -0.2294 | 0.7522 | 0.4351
-0.9 | 0.8733 | 0.02103 | 0.01356 | -0.2296 | 0.7461 | 0.4376
-0.8 | 0.8872 | 0.02097 | 0.01339 | -0.2302 | 0.7404 | 0.4399
-0.7 | 0.9022 | 0.02091 | 0.01326 | -0.2309 | 0.7353 | 0.4424
-0.6 | 0.9186 | 0.02087 | 0.01311 | -0.2319 | 0.7306 | 0.4451
-0.5 | 0.936 | 0.0209 | 0.01301 | -0.2331 | 0.7262 | 0.4487
-0.4 | 0.946 | 0.02097 | 0.01308 | -0.233 | 0.7212 | 0.4518
-0.3 | 0.9567 | 0.02104 | 0.01314 | -0.233 | 0.7162 | 0.4551
-0.2 | 0.969 | 0.0211 | 0.01315 | -0.2333 | 0.7115 | 0.4585
-0.1 | 0.9826 | 0.02114 | 0.01313 | -0.2339 | 0.7071 | 0.4618
0 | 0.9972 | 0.02116 | 0.01308 | -0.2347 | 0.7031 | 0.4646
0.1 | 1.0123 | 0.02119 | 0.01302 | -0.2356 | 0.6995 | 0.4672
0.2 | 1.0281 | 0.02126 | 0.01298 | -0.2366 | 0.696 | 0.4698
0.3 | 1.0445 | 0.02139 | 0.013 | -0.2377 | 0.6926 | 0.4722
0.4 | 1.0569 | 0.0215 | 0.01308 | -0.2381 | 0.6892 | 0.4745
0.5 | 1.0684 | 0.02147 | 0.01308 | -0.2385 | 0.6857 | 0.4778
0.6 | 1.0793 | 0.02152 | 0.01315 | -0.2385 | 0.6822 | 0.4809
0.7 | 1.0904 | 0.0216 | 0.01324 | -0.2386 | 0.6787 | 0.484
0.8 | 1.1018 | 0.02169 | 0.01334 | -0.2387 | 0.6754 | 0.4874
0.9 | 1.1138 | 0.02178 | 0.01343 | -0.2389 | 0.6722 | 0.491
1 | 1.1262 | 0.02188 | 0.0135 | -0.2392 | 0.6691 | 0.495
1.1 | 1.1391 | 0.02197 | 0.01356 | -0.2395 | 0.6661 | 0.4994
1.2 | 1.1525 | 0.02207 | 0.01362 | -0.24 | 0.6632 | 0.5041
1.3 | 1.1665 | 0.02222 | 0.0137 | -0.2406 | 0.6602 | 0.509
1.4 | 1.1812 | 0.02247 | 0.01387 | -0.2413 | 0.6572 | 0.5141
1.5 | 1.192 | 0.02267 | 0.01407 | -0.2414 | 0.6544 | 0.5185
1.6 | 1.202 | 0.02273 | 0.01429 | -0.2413 | 0.6515 | 0.5241
1.7 | 1.2116 | 0.02285 | 0.01447 | -0.2411 | 0.6487 | 0.5296
1.8 | 1.2214 | 0.02301 | 0.01468 | -0.2409 | 0.646 | 0.5356
1.9 | 1.2317 | 0.02318 | 0.01489 | -0.2408 | 0.6433 | 0.5422
2 | 1.2427 | 0.02335 | 0.01507 | -0.2408 | 0.6407 | 0.5494
2.1 | 1.2544 | 0.02352 | 0.01524 | -0.241 | 0.6381 | 0.557
2.2 | 1.2669 | 0.02369 | 0.01538 | -0.2413 | 0.6356 | 0.5642
2.3 | 1.2789 | 0.02375 | 0.01547 | -0.2415 | 0.6329 | 0.5723
2.4 | 1.2905 | 0.02386 | 0.01559 | -0.2416 | 0.6305 | 0.5802
2.5 | 1.3025 | 0.02399 | 0.01572 | -0.2417 | 0.628 | 0.5896
2.6 | 1.3153 | 0.02416 | 0.01586 | -0.242 | 0.6254 | 0.6001
2.7 | 1.3289 | 0.02445 | 0.01609 | -0.2425 | 0.6228 | 0.611
2.8 | 1.3393 | 0.02476 | 0.01644 | -0.2424 | 0.6203 | 0.6216
2.9 | 1.3474 | 0.02492 | 0.0167 | -0.2419 | 0.6183 | 0.6321
3 | 1.3561 | 0.02513 | 0.01697 | -0.2415 | 0.6161 | 0.6449
3.1 | 1.3656 | 0.02535 | 0.01724 | -0.2413 | 0.6136 | 0.6587
3.2 | 1.3731 | 0.02549 | 0.01749 | -0.2406 | 0.6109 | 0.6716
3.3 | 1.3819 | 0.02566 | 0.01772 | -0.2402 | 0.6079 | 0.6877
3.4 | 1.3916 | 0.02579 | 0.01789 | -0.2399 | 0.6048 | 0.706
3.5 | 1.3999 | 0.02587 | 0.01804 | -0.2392 | 0.6019 | 0.7245
3.6 | 1.41 | 0.02595 | 0.01817 | -0.2389 | 0.599 | 0.748
3.7 | 1.418 | 0.02597 | 0.01823 | -0.2381 | 0.5963 | 0.7728
3.8 | 1.4257 | 0.02597 | 0.01829 | -0.2371 | 0.5938 | 0.804
3.9 | 1.4308 | 0.02594 | 0.01832 | -0.2357 | 0.5916 | 0.8459
4 | 1.4301 | 0.02579 | 0.01823 | -0.233 | 0.5896 | 1
4.1 | 1.4487 | 0.02617 | 0.01848 | -0.2348 | 0.5866 | 1
4.2 | 1.462 | 0.0267 | 0.01896 | -0.2355 | 0.5838 | 1
4.3 | 1.4713 | 0.02694 | 0.01924 | -0.2354 | 0.5814 | 1
4.4 | 1.4805 | 0.02722 | 0.0197 | -0.2352 | 0.5788 | 1
4.5 | 1.4894 | 0.0275 | 0.02001 | -0.2349 | 0.5758 | 1
4.6 | 1.4984 | 0.02777 | 0.02031 | -0.2346 | 0.5728 | 1
4.7 | 1.5079 | 0.02802 | 0.02057 | -0.2344 | 0.5697 | 1
4.8 | 1.518 | 0.02823 | 0.02079 | -0.2343 | 0.5667 | 1
4.9 | 1.5287 | 0.02843 | 0.02097 | -0.2342 | 0.5638 | 1
5 | 1.5403 | 0.02855 | 0.02108 | -0.2342 | 0.5607 | 1
5.1 | 1.5528 | 0.02862 | 0.0211 | -0.2343 | 0.5576 | 1
5.2 | 1.5658 | 0.02871 | 0.02113 | -0.2345 | 0.5546 | 1
5.3 | 1.5791 | 0.02889 | 0.02124 | -0.2348 | 0.5516 | 1
5.4 | 1.5917 | 0.02942 | 0.0217 | -0.2351 | 0.5479 | 1
5.5 | 1.5981 | 0.02964 | 0.02199 | -0.2343 | 0.5452 | 1
5.6 | 1.6046 | 0.02986 | 0.02229 | -0.2335 | 0.5419 | 1
5.7 | 1.6113 | 0.03009 | 0.02259 | -0.2327 | 0.5382 | 1
5.8 | 1.619 | 0.03031 | 0.02285 | -0.2321 | 0.5346 | 1
5.9 | 1.628 | 0.03045 | 0.02301 | -0.2317 | 0.5308 | 1
6 | 1.6383 | 0.03052 | 0.02307 | -0.2314 | 0.5271 | 1
6.1 | 1.6499 | 0.03051 | 0.02303 | -0.2313 | 0.5234 | 1
6.2 | 1.6627 | 0.03046 | 0.02293 | -0.2314 | 0.5199 | 1
6.3 | 1.6769 | 0.0304 | 0.02278 | -0.2316 | 0.516 | 1
6.4 | 1.6903 | 0.0307 | 0.023 | -0.232 | 0.5121 | 1
6.5 | 1.6964 | 0.03098 | 0.02335 | -0.2311 | 0.5087 | 1
6.6 | 1.701 | 0.03118 | 0.02365 | -0.2299 | 0.5048 | 1
6.7 | 1.707 | 0.03138 | 0.02393 | -0.229 | 0.5007 | 1
6.8 | 1.7145 | 0.0315 | 0.02409 | -0.2282 | 0.4963 | 1
6.9 | 1.7237 | 0.0315 | 0.02409 | -0.2278 | 0.4919 | 1
7 | 1.7346 | 0.03144 | 0.02422 | -0.2275 | 0.4876 | 1
7.1 | 1.7467 | 0.03136 | 0.02411 | -0.2274 | 0.4838 | 1
7.2 | 1.7602 | 0.03123 | 0.0239 | -0.2275 | 0.4796 | 1
7.3 | 1.7743 | 0.03147 | 0.02405 | -0.228 | 0.4756 | 1
7.4 | 1.7781 | 0.03172 | 0.02442 | -0.2267 | 0.4717 | 1
7.5 | 1.7818 | 0.03195 | 0.02476 | -0.2253 | 0.4675 | 1
7.6 | 1.7872 | 0.03211 | 0.02501 | -0.2243 | 0.4629 | 1
7.7 | 1.7945 | 0.03218 | 0.02513 | -0.2234 | 0.4582 | 1
7.8 | 1.8035 | 0.0322 | 0.02515 | -0.2229 | 0.4538 | 1
7.9 | 1.8139 | 0.03213 | 0.02507 | -0.2226 | 0.4495 | 1
8 | 1.8254 | 0.03204 | 0.02493 | -0.2224 | 0.4454 | 1
8.1 | 1.8392 | 0.03207 | 0.02486 | -0.2227 | 0.4409 | 1
8.2 | 1.8445 | 0.03234 | 0.02521 | -0.2216 | 0.4363 | 1
8.3 | 1.8465 | 0.03259 | 0.02559 | -0.22 | 0.4315 | 1
8.4 | 1.8503 | 0.03274 | 0.02582 | -0.2186 | 0.426 | 1
8.5 | 1.8565 | 0.03278 | 0.0259 | -0.2176 | 0.4205 | 1
8.6 | 1.8644 | 0.0327 | 0.02581 | -0.2168 | 0.4152 | 1
8.7 | 1.874 | 0.03256 | 0.02561 | -0.2162 | 0.4099 | 1
8.8 | 1.8881 | 0.03255 | 0.02542 | -0.2166 | 0.4039 | 1
8.9 | 1.8858 | 0.03291 | 0.02599 | -0.2142 | 0.3986 | 1
9 | 1.8864 | 0.03315 | 0.02634 | -0.2123 | 0.3924 | 1
9.1 | 1.8888 | 0.03326 | 0.0265 | -0.2106 | 0.3858 | 1
9.2 | 1.8933 | 0.0333 | 0.02654 | -0.2093 | 0.3799 | 1
9.3 | 1.9006 | 0.03322 | 0.02634 | -0.2084 | 0.3731 | 1
9.4 | 1.9039 | 0.03349 | 0.02661 | -0.2069 | 0.3667 | 1
9.5 | 1.9016 | 0.03387 | 0.02713 | -0.2046 | 0.3603 | 1
9.6 | 1.8993 | 0.03418 | 0.0275 | -0.2023 | 0.3534 | 1
9.7 | 1.8995 | 0.03437 | 0.0278 | -0.2003 | 0.347 | 1
9.8 | 1.9023 | 0.03456 | 0.02789 | -0.1987 | 0.3408 | 1
9.9 | 1.9021 | 0.03493 | 0.02823 | -0.1968 | 0.3338 | 1
10 | 1.8989 | 0.03547 | 0.02888 | -0.1945 | 0.3268 | 1
10.1 | 1.8972 | 0.03595 | 0.02938 | -0.1924 | 0.3197 | 1
10.2 | 1.8965 | 0.0364 | 0.02977 | -0.1905 | 0.3129 | 1
10.3 | 1.8976 | 0.03684 | 0.03005 | -0.1889 | 0.3062 | 1
10.4 | 1.8954 | 0.03754 | 0.03081 | -0.187 | 0.2995 | 1
10.5 | 1.893 | 0.03828 | 0.0316 | -0.1851 | 0.2928 | 1
10.6 | 1.8915 | 0.03896 | 0.03228 | -0.1834 | 0.2868 | 1
10.7 | 1.8902 | 0.03965 | 0.03289 | -0.1816 | 0.2809 | 1
10.8 | 1.8918 | 0.04037 | 0.03339 | -0.1803 | 0.2736 | 1
10.9 | 1.8886 | 0.04127 | 0.03444 | -0.1785 | 0.2686 | 1
11 | 1.8863 | 0.04218 | 0.03541 | -0.1769 | 0.2631 | 1
11.1 | 1.8845 | 0.04303 | 0.0363 | -0.1754 | 0.2582 | 1
11.2 | 1.8837 | 0.04388 | 0.03711 | -0.174 | 0.2533 | 1
11.3 | 1.885 | 0.04474 | 0.03783 | -0.1728 | 0.2476 | 1
11.4 | 1.8889 | 0.04557 | 0.03857 | -0.172 | 0.242 | 1
11.5 | 1.8857 | 0.04662 | 0.03974 | -0.1704 | 0.2381 | 1
11.6 | 1.8841 | 0.04764 | 0.04084 | -0.1691 | 0.2341 | 1
11.7 | 1.8828 | 0.04863 | 0.04188 | -0.1679 | 0.2302 | 1
11.8 | 1.8834 | 0.04946 | 0.04272 | -0.1669 | 0.2271 | 1
11.9 | 1.8853 | 0.0503 | 0.04355 | -0.166 | 0.2236 | 1
12 | 1.889 | 0.05104 | 0.0442 | -0.1653 | 0.2196 | 1
12.1 | 1.9041 | 0.05163 | 0.04462 | -0.1654 | 0.214 | 1
12.2 | 1.8987 | 0.05279 | 0.04593 | -0.1639 | 0.2119 | 1
12.3 | 1.8996 | 0.05373 | 0.04696 | -0.163 | 0.2102 | 1
12.4 | 1.8974 | 0.0549 | 0.04824 | -0.1619 | 0.2073 | 1
12.5 | 1.8971 | 0.05588 | 0.04929 | -0.161 | 0.205 | 1
12.6 | 1.8978 | 0.05686 | 0.05034 | -0.1601 | 0.2025 | 1
12.7 | 1.898 | 0.05781 | 0.05133 | -0.1593 | 0.2001 | 1
12.8 | 1.8981 | 0.05878 | 0.05233 | -0.1584 | 0.1975 | 1
12.9 | 1.8978 | 0.05971 | 0.05324 | -0.1576 | 0.1947 | 1
13 | 1.9039 | 0.06034 | 0.05388 | -0.1571 | 0.1929 | 1
13.2 | 1.9248 | 0.06167 | 0.05509 | -0.1568 | 0.1861 | 1
13.3 | 1.9204 | 0.06306 | 0.05663 | -0.1557 | 0.1849 | 1
13.4 | 1.915 | 0.06446 | 0.05815 | -0.1547 | 0.1833 | 1
13.5 | 1.9158 | 0.0655 | 0.05928 | -0.154 | 0.1828 | 1
13.6 | 1.9104 | 0.06696 | 0.06087 | -0.1532 | 0.181 | 1
13.7 | 1.8961 | 0.06859 | 0.06253 | -0.1521 | 0.1776 | 1
13.8 | 1.9067 | 0.06967 | 0.06378 | -0.1518 | 0.1782 | 1
13.9 | 1.9052 | 0.07089 | 0.06508 | -0.1512 | 0.1771 | 1
14 | 1.903 | 0.07227 | 0.06656 | -0.1507 | 0.1757 | 1

## S1210_75k
XFOIL | Version | 6.99
Calculated | polar | for: | S1210
1 | 1 | Reynolds | number | fixed | Mach | number | fixed
xtrf | = | 1 | (top) | 1 | (bottom)
Mach | = | 0 | Re | = | 0.075 | e | 6 | Ncrit | = | 9
alpha | CL | CD | CDp | CM | Top_Xtr | Bot_Xtr
------ | -------- | --------- | --------- | -------- | -------- | --------
-10 | -0.2267 | 0.13903 | 0.13351 | -0.0311 | 1 | 0.0906
-9.9 | -0.2258 | 0.13822 | 0.13271 | -0.031 | 1 | 0.0916
-9.8 | -0.2254 | 0.13741 | 0.13193 | -0.0308 | 1 | 0.0929
-9.7 | -0.2254 | 0.13671 | 0.13126 | -0.0307 | 1 | 0.094
-9.6 | -0.2267 | 0.13621 | 0.13079 | -0.0308 | 1 | 0.0953
-9.5 | -0.2285 | 0.13589 | 0.13051 | -0.0308 | 1 | 0.0961
-9.4 | -0.2335 | 0.13613 | 0.1308 | -0.031 | 1 | 0.0969
-9.3 | -0.2404 | 0.1367 | 0.13141 | -0.0313 | 1 | 0.0974
-9.2 | -0.2464 | 0.13709 | 0.13185 | -0.0314 | 1 | 0.0977
-9.1 | -0.2537 | 0.13766 | 0.13247 | -0.0314 | 1 | 0.0979
-9 | -0.2611 | 0.13812 | 0.13299 | -0.0314 | 1 | 0.098
-8.9 | -0.2677 | 0.13845 | 0.13337 | -0.0314 | 1 | 0.0981
-8.7 | -0.1988 | 0.12834 | 0.12405 | -0.0195 | 1 | 0.1054
-8.6 | -0.2013 | 0.12805 | 0.12379 | -0.0189 | 1 | 0.1064
-8.5 | -0.2045 | 0.12783 | 0.12361 | -0.0183 | 1 | 0.1079
-8.4 | -0.2081 | 0.12768 | 0.1235 | -0.0178 | 1 | 0.1089
-8.3 | -0.2127 | 0.12764 | 0.1235 | -0.0173 | 1 | 0.11
-8.2 | -0.2164 | 0.12755 | 0.12344 | -0.0177 | 0.9995 | 0.1111
-8.1 | -0.22 | 0.12765 | 0.12354 | -0.0207 | 0.997 | 0.1123
-8 | -0.2238 | 0.12781 | 0.12371 | -0.0237 | 0.9944 | 0.1128
-7.9 | -0.2275 | 0.12775 | 0.12367 | -0.0265 | 0.9911 | 0.113
-7.8 | -0.2529 | 0.12589 | 0.12111 | -0.0243 | 1 | 0.1122
-7.7 | -0.2633 | 0.12667 | 0.12196 | -0.0239 | 1 | 0.1125
-7.6 | -0.2707 | 0.12694 | 0.12228 | -0.0233 | 1 | 0.1126
-7.5 | -0.2813 | 0.12765 | 0.12305 | -0.0227 | 1 | 0.1128
-7.4 | -0.2931 | 0.12849 | 0.12396 | -0.0221 | 1 | 0.113
-7.3 | -0.3033 | 0.12907 | 0.12461 | -0.0213 | 1 | 0.113
-7.2 | -0.3091 | 0.129 | 0.12458 | -0.0205 | 1 | 0.1131
-7.1 | -0.2542 | 0.1195 | 0.11497 | -0.0185 | 1 | 0.1183
-7 | -0.2564 | 0.11911 | 0.11462 | -0.0176 | 1 | 0.1195
-6.9 | -0.2597 | 0.11883 | 0.11438 | -0.0167 | 1 | 0.1204
-6.8 | -0.2637 | 0.1186 | 0.1142 | -0.0159 | 1 | 0.1218
-6.7 | -0.2683 | 0.1185 | 0.11414 | -0.0151 | 1 | 0.1227
-6.6 | -0.2738 | 0.11846 | 0.11415 | -0.0143 | 1 | 0.1237
-6.5 | -0.27 | 0.11831 | 0.11401 | -0.0185 | 0.996 | 0.1267
-6.4 | -0.2775 | 0.11997 | 0.1157 | -0.0244 | 0.9889 | 0.128
-6.3 | -0.2714 | 0.11838 | 0.11415 | -0.0271 | 0.9846 | 0.1287
-6.2 | -0.2362 | 0.11261 | 0.10831 | -0.0253 | 0.9867 | 0.1317
-6.1 | -0.2229 | 0.11088 | 0.10657 | -0.0268 | 0.983 | 0.1343
-6 | -0.2118 | 0.10954 | 0.10521 | -0.0291 | 0.9796 | 0.1375
-5.9 | -0.2087 | 0.10897 | 0.10466 | -0.0318 | 0.9735 | 0.1411
-5.8 | -0.2172 | 0.11007 | 0.1058 | -0.0356 | 0.9648 | 0.1429
-5.7 | -0.2137 | 0.10923 | 0.10499 | -0.0404 | 0.9593 | 0.144
-5.6 | -0.1854 | 0.10466 | 0.10037 | -0.0381 | 0.9603 | 0.1464
-5.5 | -0.1708 | 0.10278 | 0.09847 | -0.039 | 0.9569 | 0.1495
-5.4 | -0.163 | 0.10166 | 0.09735 | -0.0403 | 0.9515 | 0.1523
-5.3 | -0.1618 | 0.10136 | 0.09706 | -0.0432 | 0.9458 | 0.1566
-5.2 | -0.1658 | 0.10164 | 0.09739 | -0.0511 | 0.9352 | 0.1589
-5.1 | -0.1492 | 0.09857 | 0.09429 | -0.0482 | 0.935 | 0.1604
-5 | -0.131 | 0.09634 | 0.09203 | -0.0482 | 0.9338 | 0.1633
-4.9 | -0.1271 | 0.09542 | 0.09113 | -0.048 | 0.9263 | 0.1659
-4.8 | -0.1191 | 0.09464 | 0.09035 | -0.053 | 0.921 | 0.1719
-4.7 | -0.1199 | 0.094 | 0.08975 | -0.0582 | 0.9109 | 0.174
-4.6 | -0.1065 | 0.09168 | 0.08741 | -0.056 | 0.9095 | 0.1755
-4.5 | -0.0906 | 0.0899 | 0.08561 | -0.0553 | 0.9077 | 0.1797
-4.4 | -0.0769 | 0.08851 | 0.0842 | -0.059 | 0.9046 | 0.185
-4.3 | -0.0773 | 0.08794 | 0.08366 | -0.0657 | 0.8932 | 0.189
-4.2 | -0.0653 | 0.08596 | 0.08167 | -0.0625 | 0.8922 | 0.191
-4.1 | -0.0496 | 0.0843 | 0.07999 | -0.0627 | 0.8906 | 0.1955
-4 | -0.0494 | 0.08386 | 0.07956 | -0.0632 | 0.8818 | 0.1998
-3.9 | -0.0359 | 0.08204 | 0.07774 | -0.0702 | 0.8769 | 0.205
-3.8 | -0.0227 | 0.08022 | 0.07591 | -0.0693 | 0.8754 | 0.207
-3.6 | -0.0106 | 0.07823 | 0.07392 | -0.0693 | 0.8641 | 0.2117
-3.5 | 0.0135 | 0.07601 | 0.07166 | -0.0806 | 0.8602 | 0.2203
-3.4 | 0.0269 | 0.07408 | 0.06972 | -0.0805 | 0.8588 | 0.2215
-3.3 | 0.023 | 0.07372 | 0.06938 | -0.0786 | 0.8499 | 0.222
-3.2 | 0.0361 | 0.07204 | 0.06769 | -0.0798 | 0.847 | 0.2235
-3.1 | 0.0532 | 0.07018 | 0.0658 | -0.0824 | 0.8449 | 0.225
-3 | 0.0742 | 0.0679 | 0.06347 | -0.0869 | 0.8433 | 0.2257
-2.9 | 0.4307 | 0.02945 | 0.02162 | -0.2008 | 0.8682 | 0.0967
-2.8 | 0.4532 | 0.02862 | 0.02077 | -0.2026 | 0.8651 | 0.0999
-2.7 | 0.4775 | 0.0278 | 0.02001 | -0.2048 | 0.863 | 0.1054
-2.6 | 0.5057 | 0.02691 | 0.01908 | -0.2077 | 0.8614 | 0.1147
-2.5 | 0.5449 | 0.02562 | 0.01809 | -0.2133 | 0.8608 | 0.1527
-2.4 | 0.5673 | 0.0265 | 0.01946 | -0.2138 | 0.8585 | 0.3053
-2.3 | 0.5686 | 0.02717 | 0.02017 | -0.2114 | 0.8491 | 0.322
-2.2 | 0.5752 | 0.02772 | 0.02086 | -0.209 | 0.8455 | 0.3434
-2.1 | 0.5842 | 0.02831 | 0.02152 | -0.2069 | 0.8431 | 0.3709
-2 | 0.5783 | 0.02894 | 0.0223 | -0.2029 | 0.8342 | 0.377
-1.9 | 0.5841 | 0.0293 | 0.02272 | -0.2004 | 0.8305 | 0.3942
-1.8 | 0.5969 | 0.02933 | 0.02274 | -0.1993 | 0.8282 | 0.4099
-1.7 | 0.6189 | 0.029 | 0.02231 | -0.2006 | 0.8266 | 0.4242
-1.6 | 0.6216 | 0.02925 | 0.02255 | -0.199 | 0.8182 | 0.4295
-1.5 | 0.6459 | 0.0288 | 0.02198 | -0.2013 | 0.8154 | 0.4401
-1.4 | 0.6699 | 0.02835 | 0.02141 | -0.2034 | 0.8131 | 0.449
-1.3 | 0.697 | 0.02778 | 0.02071 | -0.2062 | 0.8112 | 0.4566
-1.2 | 0.7053 | 0.02786 | 0.02076 | -0.2058 | 0.8047 | 0.4607
-1.1 | 0.7326 | 0.02745 | 0.02018 | -0.2093 | 0.8008 | 0.4679
-1 | 0.7537 | 0.02708 | 0.01973 | -0.211 | 0.7978 | 0.4727
-0.9 | 0.7766 | 0.02668 | 0.01926 | -0.213 | 0.7953 | 0.4778
-0.8 | 0.7942 | 0.0266 | 0.01906 | -0.2146 | 0.7901 | 0.4823
-0.7 | 0.8148 | 0.02641 | 0.01876 | -0.2169 | 0.7851 | 0.4867
-0.6 | 0.8322 | 0.02618 | 0.01849 | -0.2178 | 0.7815 | 0.4901
-0.5 | 0.8552 | 0.02586 | 0.01807 | -0.2199 | 0.7787 | 0.4947
-0.4 | 0.8686 | 0.02592 | 0.01806 | -0.2208 | 0.7732 | 0.4983
-0.3 | 0.89 | 0.0258 | 0.01781 | -0.2232 | 0.7684 | 0.5024
-0.2 | 0.9066 | 0.02563 | 0.0176 | -0.2241 | 0.7648 | 0.505
-0.1 | 0.9263 | 0.02544 | 0.01733 | -0.2256 | 0.7619 | 0.5088
0 | 0.9356 | 0.02563 | 0.01752 | -0.2255 | 0.7567 | 0.512
0.1 | 0.9517 | 0.02567 | 0.01748 | -0.2268 | 0.7523 | 0.5163
0.2 | 0.9705 | 0.02558 | 0.01731 | -0.2284 | 0.7489 | 0.5203
0.3 | 0.9878 | 0.02547 | 0.01715 | -0.2294 | 0.746 | 0.5237
0.4 | 0.999 | 0.02562 | 0.01728 | -0.2296 | 0.7419 | 0.5267
0.5 | 1.0104 | 0.02579 | 0.01742 | -0.2299 | 0.7373 | 0.5302
0.6 | 1.0292 | 0.02579 | 0.01732 | -0.2317 | 0.7336 | 0.5351
0.7 | 1.0443 | 0.02574 | 0.01725 | -0.2323 | 0.7307 | 0.5388
0.8 | 1.0605 | 0.02572 | 0.01718 | -0.2331 | 0.728 | 0.5435
0.9 | 1.0675 | 0.02607 | 0.01756 | -0.2327 | 0.7233 | 0.5476
1 | 1.0808 | 0.02622 | 0.01769 | -0.2334 | 0.7196 | 0.5527
1.1 | 1.0935 | 0.02629 | 0.01775 | -0.2336 | 0.7166 | 0.5569
1.2 | 1.1098 | 0.02629 | 0.01771 | -0.2346 | 0.714 | 0.5624
1.3 | 1.1278 | 0.02633 | 0.01766 | -0.236 | 0.7114 | 0.5688
1.4 | 1.1324 | 0.02671 | 0.01812 | -0.235 | 0.7072 | 0.572
1.5 | 1.1424 | 0.02693 | 0.01836 | -0.235 | 0.7037 | 0.5768
1.6 | 1.1576 | 0.02704 | 0.01842 | -0.2359 | 0.7007 | 0.5841
1.7 | 1.1708 | 0.02709 | 0.01848 | -0.2361 | 0.6981 | 0.5898
1.8 | 1.1874 | 0.02712 | 0.01846 | -0.2371 | 0.6959 | 0.5981
1.9 | 1.1944 | 0.02749 | 0.01888 | -0.2366 | 0.6925 | 0.6039
2 | 1.2015 | 0.02783 | 0.01928 | -0.236 | 0.689 | 0.61
2.1 | 1.2133 | 0.02805 | 0.0195 | -0.2363 | 0.6859 | 0.6185
2.2 | 1.2248 | 0.02816 | 0.01963 | -0.2363 | 0.6833 | 0.6261
2.3 | 1.2399 | 0.02822 | 0.01965 | -0.237 | 0.681 | 0.636
2.4 | 1.2549 | 0.02826 | 0.01965 | -0.2375 | 0.6789 | 0.6464
2.5 | 1.2584 | 0.02878 | 0.02029 | -0.2365 | 0.6753 | 0.6535
2.6 | 1.2659 | 0.02914 | 0.0207 | -0.236 | 0.672 | 0.663
2.7 | 1.2752 | 0.02937 | 0.02097 | -0.2357 | 0.6692 | 0.6733
2.8 | 1.2871 | 0.02949 | 0.0211 | -0.2358 | 0.6666 | 0.6863
2.9 | 1.3004 | 0.02954 | 0.02115 | -0.236 | 0.6644 | 0.7011
3 | 1.3144 | 0.02954 | 0.02115 | -0.2363 | 0.6624 | 0.7174
3.1 | 1.3161 | 0.03015 | 0.02188 | -0.235 | 0.6588 | 0.7298
3.2 | 1.321 | 0.03054 | 0.02236 | -0.234 | 0.6556 | 0.7444
3.3 | 1.3292 | 0.03075 | 0.02263 | -0.2334 | 0.6527 | 0.7632
3.4 | 1.3374 | 0.03081 | 0.02274 | -0.2327 | 0.6502 | 0.7842
3.5 | 1.3467 | 0.03076 | 0.02275 | -0.232 | 0.648 | 0.8118
3.6 | 1.3537 | 0.03061 | 0.02264 | -0.2308 | 0.6461 | 0.8464
3.7 | 1.3476 | 0.03104 | 0.02323 | -0.2278 | 0.6429 | 0.8865
3.8 | 1.3515 | 0.03146 | 0.02372 | -0.2271 | 0.6391 | 1
3.9 | 1.3723 | 0.03177 | 0.02393 | -0.2294 | 0.6356 | 1
4 | 1.3919 | 0.03185 | 0.02391 | -0.231 | 0.6326 | 1
4.1 | 1.4114 | 0.03185 | 0.0238 | -0.2324 | 0.6301 | 1
4.2 | 1.4184 | 0.03245 | 0.02443 | -0.232 | 0.6266 | 1
4.3 | 1.4229 | 0.03314 | 0.02516 | -0.2313 | 0.6227 | 1
4.4 | 1.4338 | 0.03346 | 0.02549 | -0.2314 | 0.6194 | 1
4.5 | 1.4488 | 0.03353 | 0.02552 | -0.2319 | 0.6165 | 1
4.6 | 1.4655 | 0.03352 | 0.02543 | -0.2326 | 0.614 | 1
4.7 | 1.4754 | 0.03392 | 0.02583 | -0.2325 | 0.6111 | 1
4.8 | 1.4757 | 0.0348 | 0.02681 | -0.2311 | 0.6069 | 1
4.9 | 1.4843 | 0.0352 | 0.02723 | -0.2308 | 0.6034 | 1
5 | 1.4982 | 0.03528 | 0.02728 | -0.2311 | 0.6005 | 1
5.1 | 1.5147 | 0.03522 | 0.02716 | -0.2317 | 0.5979 | 1
5.2 | 1.5277 | 0.0354 | 0.02733 | -0.2319 | 0.5951 | 1
5.3 | 1.5248 | 0.03646 | 0.02853 | -0.2301 | 0.5905 | 1
5.4 | 1.5327 | 0.03686 | 0.02895 | -0.2296 | 0.5868 | 1
5.5 | 1.5476 | 0.03681 | 0.02888 | -0.2299 | 0.5836 | 1
5.6 | 1.5659 | 0.03657 | 0.02856 | -0.2307 | 0.5808 | 1
5.7 | 1.5714 | 0.03712 | 0.02917 | -0.2299 | 0.5769 | 1
5.8 | 1.5719 | 0.03793 | 0.03008 | -0.2284 | 0.5722 | 1
5.9 | 1.584 | 0.03799 | 0.03013 | -0.2283 | 0.5684 | 1
6 | 1.6025 | 0.03764 | 0.02972 | -0.229 | 0.5651 | 1
6.1 | 1.6168 | 0.03761 | 0.02967 | -0.2292 | 0.5617 | 1
6.2 | 1.6129 | 0.03866 | 0.03087 | -0.2272 | 0.5565 | 1
6.3 | 1.6236 | 0.03875 | 0.03097 | -0.2269 | 0.5523 | 1
6.4 | 1.6419 | 0.03836 | 0.03052 | -0.2276 | 0.5487 | 1
6.5 | 1.6575 | 0.03821 | 0.03032 | -0.2279 | 0.5452 | 1
6.6 | 1.653 | 0.03926 | 0.03152 | -0.2257 | 0.5399 | 1
6.7 | 1.6643 | 0.03927 | 0.03154 | -0.2255 | 0.5355 | 1
6.8 | 1.6831 | 0.0388 | 0.031 | -0.2262 | 0.5318 | 1
6.9 | 1.693 | 0.03895 | 0.03119 | -0.2258 | 0.5276 | 1
7 | 1.6925 | 0.03971 | 0.03206 | -0.2241 | 0.5223 | 1
7.1 | 1.7058 | 0.03954 | 0.03188 | -0.224 | 0.5178 | 1
7.2 | 1.727 | 0.0389 | 0.03114 | -0.225 | 0.5141 | 1
7.3 | 1.7264 | 0.03965 | 0.03202 | -0.2233 | 0.5089 | 1
7.4 | 1.7324 | 0.03992 | 0.03235 | -0.2223 | 0.5037 | 1
7.5 | 1.7497 | 0.03945 | 0.03182 | -0.2228 | 0.4993 | 1
7.6 | 1.763 | 0.03932 | 0.03167 | -0.2228 | 0.495 | 1
7.7 | 1.7612 | 0.04005 | 0.03256 | -0.2208 | 0.4892 | 1
7.8 | 1.7744 | 0.03981 | 0.03229 | -0.2207 | 0.4844 | 1
7.9 | 1.7972 | 0.03906 | 0.0314 | -0.222 | 0.4804 | 1
8 | 1.7902 | 0.04007 | 0.03263 | -0.2193 | 0.4743 | 1
8.1 | 1.7999 | 0.04002 | 0.03259 | -0.2187 | 0.469 | 1
8.2 | 1.8216 | 0.03927 | 0.03171 | -0.2198 | 0.4645 | 1
8.3 | 1.8173 | 0.0401 | 0.03271 | -0.2174 | 0.4584 | 1
8.4 | 1.8259 | 0.04008 | 0.03272 | -0.2167 | 0.4528 | 1
8.5 | 1.8471 | 0.03934 | 0.03186 | -0.2177 | 0.448 | 1
8.6 | 1.8415 | 0.04019 | 0.0329 | -0.2151 | 0.4416 | 1
8.7 | 1.8513 | 0.04007 | 0.03277 | -0.2146 | 0.4357 | 1
8.8 | 1.8673 | 0.0396 | 0.03221 | -0.2149 | 0.4304 | 1
8.9 | 1.8631 | 0.04032 | 0.03311 | -0.2124 | 0.4237 | 1
9 | 1.8765 | 0.03993 | 0.03265 | -0.2123 | 0.4177 | 1
9.1 | 1.8803 | 0.04018 | 0.03295 | -0.211 | 0.4114 | 1
9.2 | 1.8833 | 0.04042 | 0.03325 | -0.2095 | 0.4047 | 1
9.3 | 1.8991 | 0.03991 | 0.03262 | -0.2097 | 0.3985 | 1
9.4 | 1.8929 | 0.04071 | 0.0336 | -0.207 | 0.3916 | 1
9.5 | 1.9038 | 0.04044 | 0.03327 | -0.2065 | 0.385 | 1
9.6 | 1.903 | 0.04093 | 0.03385 | -0.2045 | 0.3782 | 1
9.7 | 1.9063 | 0.0411 | 0.03404 | -0.203 | 0.3713 | 1
9.8 | 1.9117 | 0.0412 | 0.03411 | -0.2019 | 0.3646 | 1
9.9 | 1.909 | 0.04173 | 0.03472 | -0.1996 | 0.3577 | 1
10 | 1.9182 | 0.04156 | 0.03444 | -0.1989 | 0.3509 | 1
10.1 | 1.9105 | 0.0424 | 0.03541 | -0.196 | 0.3446 | 1
10.2 | 1.9164 | 0.04241 | 0.03534 | -0.1949 | 0.3381 | 1
10.3 | 1.9121 | 0.04308 | 0.03608 | -0.1925 | 0.3321 | 1
10.4 | 1.9119 | 0.04352 | 0.03651 | -0.1907 | 0.3257 | 1
10.5 | 1.9155 | 0.04382 | 0.03674 | -0.1894 | 0.3194 | 1
10.6 | 1.911 | 0.04463 | 0.03762 | -0.1871 | 0.3134 | 1
10.7 | 1.9187 | 0.04477 | 0.03761 | -0.1864 | 0.307 | 1
10.8 | 1.9137 | 0.04576 | 0.03869 | -0.1842 | 0.3014 | 1
10.9 | 1.9151 | 0.04639 | 0.03931 | -0.1829 | 0.2956 | 1
11 | 1.9217 | 0.04683 | 0.03962 | -0.1821 | 0.2897 | 1
11.1 | 1.9177 | 0.04789 | 0.04081 | -0.1803 | 0.2847 | 1
11.2 | 1.923 | 0.04845 | 0.04128 | -0.1794 | 0.279 | 1
11.3 | 1.9286 | 0.04911 | 0.04189 | -0.1787 | 0.2738 | 1
11.4 | 1.925 | 0.05022 | 0.0431 | -0.177 | 0.2694 | 1
11.5 | 1.9315 | 0.05083 | 0.04364 | -0.1763 | 0.2642 | 1
11.6 | 1.9411 | 0.05142 | 0.04413 | -0.1761 | 0.2592 | 1
11.7 | 1.9359 | 0.05265 | 0.0455 | -0.1743 | 0.2556 | 1
11.8 | 1.9383 | 0.05353 | 0.04641 | -0.1734 | 0.2515 | 1
11.9 | 1.9609 | 0.05357 | 0.04617 | -0.1746 | 0.2454 | 1
12 | 1.9534 | 0.05493 | 0.04772 | -0.1725 | 0.2429 | 1
12.1 | 1.9495 | 0.05617 | 0.04909 | -0.171 | 0.24 | 1
12.2 | 1.952 | 0.05709 | 0.05004 | -0.1701 | 0.2364 | 1
12.3 | 1.9834 | 0.05688 | 0.04953 | -0.1722 | 0.2304 | 1
12.4 | 1.9753 | 0.05829 | 0.05113 | -0.1702 | 0.2286 | 1
12.5 | 1.9695 | 0.05966 | 0.05266 | -0.1686 | 0.2264 | 1
12.6 | 1.9678 | 0.06091 | 0.05403 | -0.1674 | 0.2241 | 1
12.7 | 1.9707 | 0.06191 | 0.05508 | -0.1667 | 0.2214 | 1
12.8 | 1.99 | 0.06214 | 0.05521 | -0.1674 | 0.2176 | 1
12.9 | 2.0061 | 0.0628 | 0.05579 | -0.168 | 0.2141 | 1
13 | 1.9982 | 0.0643 | 0.05748 | -0.1662 | 0.2128 | 1
13.1 | 1.991 | 0.06585 | 0.05919 | -0.1646 | 0.2111 | 1
13.2 | 1.9865 | 0.06727 | 0.06074 | -0.1634 | 0.2095 | 1
13.3 | 1.9843 | 0.0686 | 0.06216 | -0.1623 | 0.2073 | 1
13.4 | 1.9882 | 0.06953 | 0.06313 | -0.1618 | 0.2051 | 1
13.5 | 2.0327 | 0.06883 | 0.06213 | -0.1646 | 0.1999 | 1
13.6 | 2.0217 | 0.07052 | 0.064 | -0.1628 | 0.1991 | 1
13.7 | 2.0103 | 0.07235 | 0.06602 | -0.161 | 0.1982 | 1
13.8 | 2.0007 | 0.07419 | 0.06802 | -0.1596 | 0.1972 | 1
13.9 | 1.9914 | 0.07609 | 0.07007 | -0.1583 | 0.1962 | 1
14 | 1.982 | 0.07803 | 0.07217 | -0.1572 | 0.1951 | 1
14.1 | 1.9739 | 0.07996 | 0.07423 | -0.1562 | 0.194 | 1
14.2 | 1.9669 | 0.08187 | 0.07626 | -0.1554 | 0.1928 | 1
14.3 | 1.9632 | 0.08348 | 0.07796 | -0.1548 | 0.1912 | 1
14.4 | 1.9682 | 0.08442 | 0.07893 | -0.1545 | 0.1892 | 1
14.5 | 2.0117 | 0.08297 | 0.07727 | -0.1557 | 0.1848 | 1
14.6 | 1.9958 | 0.08538 | 0.07986 | -0.1545 | 0.1844 | 1
14.7 | 1.9791 | 0.08803 | 0.08268 | -0.1535 | 0.1839 | 1
14.8 | 1.9624 | 0.09083 | 0.08565 | -0.1528 | 0.1835 | 1
14.9 | 1.9452 | 0.09383 | 0.0888 | -0.1523 | 0.1832 | 1
15 | 1.9268 | 0.0971 | 0.09221 | -0.1522 | 0.1829 | 1
15.1 | 1.9068 | 0.10072 | 0.09599 | -0.1524 | 0.1828 | 1
15.2 | 1.8834 | 0.10497 | 0.1004 | -0.153 | 0.1827 | 1
15.3 | 1.8583 | 0.10965 | 0.10523 | -0.1541 | 0.1828 | 1
15.4 | 1.8283 | 0.11542 | 0.11114 | -0.156 | 0.1831 | 1
15.5 | 1.7917 | 0.12275 | 0.11862 | -0.1592 | 0.1838 | 1
15.6 | 1.7401 | 0.13353 | 0.12951 | -0.1647 | 0.1847 | 1