## SG6040_50.0k
XFOIL | Version | 6.99
Calculated | polar | for: | SG6040
1 | 1 | Reynolds | number | fixed | Mach | number | fixed
xtrf | = | 1 | (top) | 1 | (bottom)
Mach | = | 0 | Re | = | 0.05 | e | 6 | Ncrit | = | 9
alpha | CL | CD | CDp | CM | Top_Xtr | Bot_Xtr | L/D | max L2D
------ | -------- | --------- | --------- | -------- | -------- | -------- | -------- | --------
-10 | -0.4876 | 0.09017 | 0.08343 | -0.0586 | 1 | 0.1404 | -5.4076 | 26.8129
-9.9 | -0.472 | 0.09005 | 0.08332 | -0.0565 | 1 | 0.1415 | -5.2415
-9.8 | -0.4611 | 0.09013 | 0.08339 | -0.0546 | 1 | 0.143 | -5.1159
-9.7 | -0.492 | 0.08553 | 0.07885 | -0.0573 | 1 | 0.1373 | -5.7524
-9.6 | -0.5 | 0.08375 | 0.07711 | -0.057 | 1 | 0.1364 | -5.9701
-9.5 | -0.5109 | 0.08195 | 0.07535 | -0.0568 | 1 | 0.1353 | -6.2343
-9.4 | -0.5243 | 0.08017 | 0.07362 | -0.0565 | 1 | 0.1339 | -6.5399
-9.3 | -0.5429 | 0.0784 | 0.07189 | -0.056 | 1 | 0.1325 | -6.9247
-9.2 | -0.5662 | 0.07685 | 0.07038 | -0.055 | 1 | 0.1311 | -7.3676
-9.1 | -0.6012 | 0.07551 | 0.06908 | -0.0532 | 1 | 0.1289 | -7.9619
-9 | -0.6632 | 0.07339 | 0.06676 | -0.0509 | 1 | 0.1238 | -9.0367
-8.9 | -0.6703 | 0.07209 | 0.06544 | -0.0499 | 1 | 0.1236 | -9.2981
-8.8 | -0.6762 | 0.07079 | 0.06413 | -0.0488 | 1 | 0.1232 | -9.5522
-8.7 | -0.6841 | 0.06951 | 0.06281 | -0.0478 | 1 | 0.123 | -9.8417
-8.6 | -0.6908 | 0.06815 | 0.06141 | -0.0467 | 1 | 0.1226 | -10.1365
-8.5 | -0.6966 | 0.06684 | 0.06006 | -0.0457 | 1 | 0.1223 | -10.4219
-8.4 | -0.7028 | 0.06548 | 0.05864 | -0.0448 | 1 | 0.1219 | -10.733
-8.3 | -0.7095 | 0.06406 | 0.05713 | -0.0438 | 1 | 0.1218 | -11.0756
-8.2 | -0.7144 | 0.06266 | 0.05565 | -0.0429 | 1 | 0.1215 | -11.4012
-8.1 | -0.7187 | 0.06125 | 0.05415 | -0.042 | 1 | 0.1212 | -11.7339
-8 | -0.7233 | 0.05978 | 0.05256 | -0.0412 | 1 | 0.1211 | -12.0994
-7.9 | -0.7264 | 0.05834 | 0.05099 | -0.0404 | 1 | 0.121 | -12.4511
-7.8 | -0.7288 | 0.05691 | 0.04942 | -0.0396 | 1 | 0.1209 | -12.8062
-7.7 | -0.7301 | 0.05549 | 0.04787 | -0.0389 | 1 | 0.1209 | -13.1573
-7.6 | -0.7306 | 0.05408 | 0.0463 | -0.0382 | 1 | 0.121 | -13.5096
-7.5 | -0.7303 | 0.0527 | 0.04475 | -0.0376 | 1 | 0.1213 | -13.8577
-7.4 | -0.7294 | 0.05134 | 0.04321 | -0.037 | 1 | 0.1217 | -14.2072
-7.3 | -0.7277 | 0.05003 | 0.04171 | -0.0364 | 1 | 0.1221 | -14.5453
-7.2 | -0.7259 | 0.04871 | 0.04014 | -0.0358 | 1 | 0.1231 | -14.9025
-7.1 | -0.7235 | 0.04753 | 0.03867 | -0.0352 | 1 | 0.1242 | -15.222
-7 | -0.7192 | 0.04626 | 0.03733 | -0.0348 | 1 | 0.1257 | -15.5469
-6.9 | -0.7132 | 0.04544 | 0.0366 | -0.0343 | 1 | 0.1279 | -15.6954
-6.8 | -0.7074 | 0.04477 | 0.03595 | -0.0338 | 1 | 0.1304 | -15.8008
-6.7 | -0.7021 | 0.04394 | 0.03503 | -0.0333 | 1 | 0.1332 | -15.9786
-6.6 | -0.6969 | 0.043 | 0.0339 | -0.0329 | 1 | 0.1359 | -16.207
-6.5 | -0.6915 | 0.04195 | 0.03254 | -0.0324 | 1 | 0.1387 | -16.4839
-6.4 | -0.6854 | 0.04093 | 0.03148 | -0.032 | 1 | 0.1419 | -16.7457
-6.3 | -0.6789 | 0.04031 | 0.03097 | -0.0315 | 1 | 0.146 | -16.842
-6.2 | -0.6725 | 0.0396 | 0.03017 | -0.0311 | 1 | 0.151 | -16.9823
-6.1 | -0.666 | 0.0387 | 0.02898 | -0.0307 | 1 | 0.1561 | -17.2093
-6 | -0.6596 | 0.03806 | 0.02855 | -0.0302 | 1 | 0.1619 | -17.3305
-5.9 | -0.6529 | 0.03742 | 0.02777 | -0.0298 | 1 | 0.169 | -17.4479
-5.8 | -0.6463 | 0.03667 | 0.02708 | -0.0293 | 1 | 0.176 | -17.6248
-5.7 | -0.6396 | 0.03611 | 0.02644 | -0.0289 | 1 | 0.1852 | -17.7125
-5.6 | -0.6331 | 0.03546 | 0.0259 | -0.0284 | 1 | 0.1939 | -17.8539
-5.5 | -0.6262 | 0.03487 | 0.02516 | -0.028 | 1 | 0.2049 | -17.9581
-5.4 | -0.6198 | 0.03435 | 0.02483 | -0.0274 | 1 | 0.2146 | -18.0437
-5.3 | -0.613 | 0.03378 | 0.02429 | -0.0269 | 1 | 0.2256 | -18.1468
-5.2 | -0.6059 | 0.03328 | 0.02369 | -0.0266 | 1 | 0.2378 | -18.2061
-5.1 | -0.5994 | 0.03282 | 0.02342 | -0.026 | 1 | 0.2484 | -18.2633
-5 | -0.5927 | 0.03235 | 0.02301 | -0.0255 | 1 | 0.26 | -18.3215
-4.9 | -0.5857 | 0.03191 | 0.02258 | -0.0251 | 1 | 0.273 | -18.3547
-4.8 | -0.5788 | 0.03151 | 0.02223 | -0.0246 | 1 | 0.286 | -18.3688
-4.7 | -0.5723 | 0.0311 | 0.02198 | -0.024 | 1 | 0.2989 | -18.4019
-4.6 | -0.5655 | 0.0307 | 0.02169 | -0.0235 | 1 | 0.3127 | -18.4202
-4.5 | -0.5588 | 0.03031 | 0.0214 | -0.0229 | 1 | 0.3284 | -18.4362
-4.4 | -0.5521 | 0.02993 | 0.02115 | -0.0224 | 1 | 0.3451 | -18.4464
-4.3 | -0.5456 | 0.02955 | 0.02095 | -0.0217 | 1 | 0.3646 | -18.4636
-4.2 | -0.539 | 0.02918 | 0.02076 | -0.0211 | 1 | 0.389 | -18.4716
-4.1 | -0.5335 | 0.02893 | 0.02085 | -0.02 | 1 | 0.4159 | -18.4411
-4 | -0.5288 | 0.02886 | 0.02112 | -0.0186 | 1 | 0.448 | -18.3229
-3.9 | -0.525 | 0.02905 | 0.02162 | -0.0168 | 1 | 0.4863 | -18.0723
-3.8 | -0.5221 | 0.02953 | 0.02232 | -0.0144 | 1 | 0.524 | -17.6803
-3.7 | -0.5196 | 0.03011 | 0.02302 | -0.012 | 1 | 0.5587 | -17.2567
-3.6 | -0.5171 | 0.03069 | 0.02362 | -0.0096 | 1 | 0.5898 | -16.8491
-3.5 | -0.5156 | 0.03132 | 0.0243 | -0.0068 | 1 | 0.6111 | -16.4623
-3.4 | -0.5138 | 0.03185 | 0.02484 | -0.0042 | 1 | 0.6305 | -16.1319
-3.3 | -0.5121 | 0.03235 | 0.02532 | -0.0017 | 1 | 0.6482 | -15.83
-3.2 | -0.5103 | 0.03279 | 0.02574 | 0.0008 | 1 | 0.6645 | -15.5627
-3.1 | -0.5084 | 0.03316 | 0.02608 | 0.0031 | 1 | 0.68 | -15.3317
-3 | -0.5062 | 0.03348 | 0.02636 | 0.0052 | 1 | 0.6952 | -15.1195
-2.9 | -0.505 | 0.03382 | 0.02668 | 0.0078 | 1 | 0.7067 | -14.932
-2.8 | -0.5035 | 0.03408 | 0.02693 | 0.0102 | 1 | 0.7185 | -14.7741
-2.7 | -0.5014 | 0.03429 | 0.02708 | 0.0122 | 1 | 0.7317 | -14.6223
-2.6 | -0.4994 | 0.03447 | 0.02723 | 0.0143 | 1 | 0.744 | -14.488
-2.5 | -0.4984 | 0.03467 | 0.02742 | 0.0167 | 1 | 0.7539 | -14.3755
-2.4 | -0.4963 | 0.03479 | 0.02749 | 0.0187 | 1 | 0.7661 | -14.2656
-2.3 | -0.4943 | 0.0349 | 0.02756 | 0.0206 | 1 | 0.777 | -14.1633
-2.2 | -0.4928 | 0.03501 | 0.02763 | 0.0228 | 1 | 0.7871 | -14.076
-2.1 | -0.4903 | 0.03505 | 0.02762 | 0.0244 | 1 | 0.7987 | -13.9886
-2 | -0.4884 | 0.03514 | 0.02768 | 0.0266 | 1 | 0.8087 | -13.8987
-1.9 | -0.4861 | 0.03519 | 0.02769 | 0.0284 | 1 | 0.8193 | -13.8136
-1.8 | -0.4834 | 0.03518 | 0.02762 | 0.0298 | 1 | 0.8308 | -13.7408
-1.7 | -0.4781 | 0.03536 | 0.02778 | 0.0315 | 0.9991 | 0.8409 | -13.5209
-1.6 | -0.4609 | 0.03607 | 0.02839 | 0.0309 | 0.9936 | 0.8549 | -12.7779
-1.5 | -0.4469 | 0.03647 | 0.02872 | 0.0307 | 0.9884 | 0.868 | -12.2539
-1.4 | -0.4264 | 0.03722 | 0.02936 | 0.0296 | 0.9833 | 0.8828 | -11.4562
-1.3 | -0.409 | 0.03762 | 0.02967 | 0.0287 | 0.9784 | 0.8959 | -10.8719
-1.1 | -0.2814 | 0.04079 | 0.03242 | 0.0115 | 0.9634 | 0.9312 | -6.8987
-1 | -0.2047 | 0.04222 | 0.03362 | -0.0006 | 0.9568 | 0.9441 | -4.8484
-0.9 | -0.1634 | 0.0426 | 0.03387 | -0.0068 | 0.9513 | 0.9513 | -3.8357
-0.8 | -0.133 | 0.04293 | 0.0341 | -0.0111 | 0.9468 | 0.9584 | -3.0981
-0.7 | -0.0871 | 0.04345 | 0.03449 | -0.0183 | 0.9421 | 0.9646 | -2.0046
-0.6 | -0.0727 | 0.04351 | 0.03449 | -0.02 | 0.9379 | 0.97 | -1.6709
-0.5 | -0.0423 | 0.04371 | 0.03461 | -0.0245 | 0.9334 | 0.9746 | -0.96774
-0.4 | -0.0093 | 0.04402 | 0.03484 | -0.0295 | 0.9293 | 0.9798 | -0.21127
-0.3 | 0.0126 | 0.04418 | 0.03495 | -0.0325 | 0.9249 | 0.9841 | 0.2852
-0.2 | 0.0335 | 0.04428 | 0.03499 | -0.0354 | 0.9203 | 0.9882 | 0.75655
-0.1 | 0.0584 | 0.04449 | 0.03515 | -0.0389 | 0.9162 | 0.9925 | 1.3127
0 | 0.0908 | 0.04477 | 0.03536 | -0.0438 | 0.9125 | 0.9964 | 2.0281
0.1 | 0.105 | 0.04488 | 0.03544 | -0.0455 | 0.9081 | 1 | 2.3396
0.2 | 0.1061 | 0.04494 | 0.03549 | -0.0448 | 0.904 | 1 | 2.3609
0.3 | 0.1142 | 0.04506 | 0.03558 | -0.0453 | 0.8999 | 1 | 2.5344
0.4 | 0.1291 | 0.04526 | 0.03573 | -0.0468 | 0.8963 | 1 | 2.8524
0.5 | 0.1268 | 0.04533 | 0.0358 | -0.0456 | 0.8923 | 1 | 2.7973
0.6 | 0.125 | 0.0454 | 0.03587 | -0.0444 | 0.8883 | 1 | 2.7533
0.7 | 0.1299 | 0.04552 | 0.03596 | -0.0443 | 0.8844 | 1 | 2.8537
0.8 | 0.1425 | 0.04571 | 0.03612 | -0.0453 | 0.8807 | 1 | 3.1175
0.9 | 0.1475 | 0.04589 | 0.03628 | -0.0452 | 0.877 | 1 | 3.2142
1 | 0.1408 | 0.04592 | 0.03632 | -0.0433 | 0.873 | 1 | 3.0662
1.1 | 0.1418 | 0.04603 | 0.03642 | -0.0425 | 0.8692 | 1 | 3.0806
1.2 | 0.1493 | 0.0462 | 0.03656 | -0.0428 | 0.8656 | 1 | 3.2316
1.3 | 0.1657 | 0.04648 | 0.03681 | -0.0443 | 0.8622 | 1 | 3.565
1.4 | 0.1549 | 0.04652 | 0.03686 | -0.0418 | 0.8586 | 1 | 3.3298
1.5 | 0.1498 | 0.04658 | 0.03691 | -0.0401 | 0.8548 | 1 | 3.216
1.6 | 0.1514 | 0.0467 | 0.03702 | -0.0394 | 0.8512 | 1 | 3.242
1.7 | 0.1603 | 0.04689 | 0.03719 | -0.0398 | 0.8476 | 1 | 3.4186
1.8 | 0.1708 | 0.04715 | 0.03742 | -0.0404 | 0.8441 | 1 | 3.6225
1.9 | 0.1573 | 0.04713 | 0.03741 | -0.0375 | 0.8409 | 1 | 3.3376
2 | 0.1512 | 0.04717 | 0.03745 | -0.0357 | 0.8376 | 1 | 3.2054
2.1 | 0.1508 | 0.04726 | 0.03753 | -0.0348 | 0.8343 | 1 | 3.1909
2.2 | 0.158 | 0.04744 | 0.03769 | -0.0349 | 0.8308 | 1 | 3.3305
2.3 | 0.1693 | 0.04773 | 0.03795 | -0.0355 | 0.8272 | 1 | 3.547
2.4 | 0.1541 | 0.04764 | 0.03787 | -0.0324 | 0.8244 | 1 | 3.2347
2.5 | 0.1463 | 0.04763 | 0.03786 | -0.0305 | 0.8214 | 1 | 3.0716
2.6 | 0.144 | 0.04773 | 0.03794 | -0.0293 | 0.8188 | 1 | 3.017
2.7 | 0.1496 | 0.04795 | 0.03814 | -0.0293 | 0.8155 | 1 | 3.1199
2.8 | 0.1684 | 0.0484 | 0.03856 | -0.031 | 0.8116 | 1 | 3.4793
2.9 | 0.1659 | 0.0486 | 0.03874 | -0.03 | 0.8083 | 1 | 3.4136
3 | 0.165 | 0.04883 | 0.03895 | -0.0292 | 0.8051 | 1 | 3.3791
3.1 | 0.1703 | 0.04917 | 0.03928 | -0.0294 | 0.8019 | 1 | 3.4635
3.2 | 0.1823 | 0.0496 | 0.03968 | -0.0303 | 0.7982 | 1 | 3.6754
3.3 | 0.208 | 0.05021 | 0.04026 | -0.0328 | 0.7934 | 1 | 4.1426
3.4 | 0.2038 | 0.05052 | 0.04056 | -0.0318 | 0.7905 | 1 | 4.034
3.5 | 0.2067 | 0.05092 | 0.04095 | -0.0317 | 0.7874 | 1 | 4.0593
3.6 | 0.2154 | 0.05137 | 0.04139 | -0.0323 | 0.7836 | 1 | 4.1931
3.7 | 0.2333 | 0.05189 | 0.04189 | -0.0339 | 0.7794 | 1 | 4.496
3.8 | 0.2479 | 0.05245 | 0.04244 | -0.035 | 0.7752 | 1 | 4.7264
3.9 | 0.2474 | 0.0529 | 0.04288 | -0.0346 | 0.7721 | 1 | 4.6767
4 | 0.2526 | 0.05341 | 0.04338 | -0.0347 | 0.769 | 1 | 4.7295
4.1 | 0.2632 | 0.05395 | 0.04391 | -0.0355 | 0.7654 | 1 | 4.8786
4.2 | 0.2942 | 0.05454 | 0.04448 | -0.0383 | 0.7596 | 1 | 5.3942
4.3 | 0.2895 | 0.05506 | 0.04499 | -0.0374 | 0.7569 | 1 | 5.2579
4.4 | 0.2912 | 0.05562 | 0.04554 | -0.0372 | 0.7538 | 1 | 5.2355
4.5 | 0.2987 | 0.05617 | 0.04609 | -0.0375 | 0.7502 | 1 | 5.3178
4.6 | 0.315 | 0.05673 | 0.04664 | -0.0388 | 0.746 | 1 | 5.5526
4.7 | 0.3318 | 0.05733 | 0.04724 | -0.04 | 0.7414 | 1 | 5.7875
4.8 | 0.3297 | 0.05793 | 0.04784 | -0.0394 | 0.7384 | 1 | 5.6914
4.9 | 0.3335 | 0.05856 | 0.04846 | -0.0394 | 0.7353 | 1 | 5.695
5 | 0.3432 | 0.05916 | 0.04906 | -0.04 | 0.7317 | 1 | 5.8012
5.1 | 0.3747 | 0.05969 | 0.04959 | -0.0424 | 0.7258 | 1 | 6.2774
5.2 | 0.3674 | 0.06036 | 0.05026 | -0.0413 | 0.7229 | 1 | 6.0868
5.3 | 0.3682 | 0.06106 | 0.05096 | -0.0411 | 0.7201 | 1 | 6.0301
5.4 | 0.3749 | 0.06168 | 0.05159 | -0.0413 | 0.7163 | 1 | 6.0781
5.5 | 0.4049 | 0.06211 | 0.05203 | -0.0435 | 0.7099 | 1 | 6.5191
5.6 | 0.4028 | 0.06285 | 0.05277 | -0.0429 | 0.7067 | 1 | 6.4089
5.7 | 0.4018 | 0.06362 | 0.05354 | -0.0425 | 0.704 | 1 | 6.3156
5.8 | 0.4062 | 0.06431 | 0.05424 | -0.0425 | 0.7005 | 1 | 6.3163
5.9 | 0.4336 | 0.06467 | 0.05462 | -0.0443 | 0.6938 | 1 | 6.7048
6 | 0.4344 | 0.06542 | 0.05536 | -0.0439 | 0.6898 | 1 | 6.6402
6.1 | 0.433 | 0.0662 | 0.05616 | -0.0435 | 0.6865 | 1 | 6.5408
6.2 | 0.4391 | 0.0669 | 0.05687 | -0.0436 | 0.6827 | 1 | 6.5635
6.3 | 0.4713 | 0.06713 | 0.05713 | -0.0455 | 0.6751 | 1 | 7.0207
6.4 | 0.4629 | 0.06808 | 0.05809 | -0.0446 | 0.6722 | 1 | 6.7994
6.5 | 0.4633 | 0.06885 | 0.05887 | -0.0443 | 0.6682 | 1 | 6.7291
6.6 | 0.4799 | 0.0693 | 0.05934 | -0.045 | 0.6623 | 1 | 6.925
6.7 | 0.4933 | 0.06985 | 0.0599 | -0.0455 | 0.6567 | 1 | 7.0623
6.8 | 0.4894 | 0.0708 | 0.06086 | -0.045 | 0.6534 | 1 | 6.9124
6.9 | 0.4969 | 0.07142 | 0.06151 | -0.0451 | 0.6481 | 1 | 6.9574
7 | 0.5229 | 0.07161 | 0.06173 | -0.0462 | 0.6408 | 1 | 7.3021
7.1 | 0.5155 | 0.07268 | 0.06281 | -0.0455 | 0.6375 | 1 | 7.0927
7.2 | 0.5189 | 0.07346 | 0.06361 | -0.0455 | 0.6327 | 1 | 7.0637
7.3 | 0.5511 | 0.07335 | 0.06355 | -0.0467 | 0.6246 | 1 | 7.5133
7.4 | 0.54 | 0.07455 | 0.06476 | -0.0458 | 0.6206 | 1 | 7.2435
7.5 | 0.5452 | 0.07525 | 0.06549 | -0.0458 | 0.6152 | 1 | 7.2452
7.6 | 0.5739 | 0.07515 | 0.06543 | -0.0467 | 0.6076 | 1 | 7.6367
7.7 | 0.5634 | 0.07644 | 0.06673 | -0.046 | 0.6034 | 1 | 7.3705
7.8 | 0.573 | 0.07695 | 0.06728 | -0.0461 | 0.5971 | 1 | 7.4464
7.9 | 0.5938 | 0.07707 | 0.06743 | -0.0466 | 0.5901 | 1 | 7.7047
8 | 0.5859 | 0.07833 | 0.06871 | -0.046 | 0.5853 | 1 | 7.4799
8.1 | 0.6038 | 0.07849 | 0.06891 | -0.0464 | 0.5786 | 1 | 7.6927
8.2 | 0.6124 | 0.07906 | 0.06953 | -0.0463 | 0.5723 | 1 | 7.746
8.3 | 0.6101 | 0.0801 | 0.07059 | -0.0459 | 0.5664 | 1 | 7.6167
8.4 | 0.6503 | 0.07901 | 0.06957 | -0.0467 | 0.5584 | 1 | 8.2306
8.5 | 0.63 | 0.08105 | 0.07161 | -0.0459 | 0.5533 | 1 | 7.773
8.6 | 0.6408 | 0.08144 | 0.07204 | -0.0459 | 0.5466 | 1 | 7.8684
8.7 | 0.6582 | 0.08144 | 0.0721 | -0.0459 | 0.5395 | 1 | 8.082
8.8 | 0.6514 | 0.08286 | 0.07352 | -0.0456 | 0.5335 | 1 | 7.8615
8.9 | 0.6987 | 0.08083 | 0.07162 | -0.0459 | 0.5256 | 1 | 8.6441
9 | 0.6712 | 0.08369 | 0.07444 | -0.0453 | 0.52 | 1 | 8.0201
9.1 | 0.6856 | 0.08373 | 0.07455 | -0.0452 | 0.5127 | 1 | 8.1882
9.2 | 0.6973 | 0.08395 | 0.07482 | -0.045 | 0.5058 | 1 | 8.3061
9.3 | 0.6949 | 0.08513 | 0.07602 | -0.0447 | 0.4988 | 1 | 8.1628
9.4 | 0.7334 | 0.08323 | 0.07423 | -0.0445 | 0.4916 | 1 | 8.8117
9.5 | 0.7099 | 0.08619 | 0.07716 | -0.0443 | 0.4851 | 1 | 8.2365
9.6 | 0.7471 | 0.08408 | 0.07517 | -0.0438 | 0.4773 | 1 | 8.8856
9.7 | 0.7309 | 0.08659 | 0.07767 | -0.0436 | 0.4705 | 1 | 8.4409
9.8 | 0.7475 | 0.08616 | 0.07731 | -0.0432 | 0.463 | 1 | 8.6757
9.9 | 0.757 | 0.08642 | 0.07762 | -0.0428 | 0.456 | 1 | 8.7595
10 | 0.7554 | 0.08764 | 0.07887 | -0.0426 | 0.4486 | 1 | 8.6194
10.1 | 0.7894 | 0.0853 | 0.07664 | -0.0417 | 0.4412 | 1 | 9.2544
10.2 | 0.7708 | 0.08832 | 0.07964 | -0.0418 | 0.4336 | 1 | 8.7274
10.3 | 0.8376 | 0.082 | 0.07353 | -0.0398 | 0.4265 | 1 | 10.2146
10.4 | 0.7871 | 0.08892 | 0.08034 | -0.041 | 0.4192 | 1 | 8.8518
10.5 | 0.848 | 0.0827 | 0.07434 | -0.0387 | 0.4112 | 1 | 10.2539
10.6 | 1.0991 | 0.05151 | 0.04376 | -0.0333 | 0.3951 | 1 | 21.3376
10.7 | 1.0287 | 0.05991 | 0.05209 | -0.0318 | 0.3948 | 1 | 17.1708
10.8 | 1.0715 | 0.05534 | 0.04762 | -0.0306 | 0.3812 | 1 | 19.3621
11 | 0.8655 | 0.08583 | 0.07766 | -0.0363 | 0.3738 | 1 | 10.0839
11.1 | 0.8711 | 0.08616 | 0.07804 | -0.0358 | 0.366 | 1 | 10.1103
11.2 | 1.1984 | 0.04528 | 0.03713 | -0.0288 | 0.3089 | 1 | 26.4664
11.3 | 1.2098 | 0.04512 | 0.03679 | -0.0281 | 0.2953 | 1 | 26.8129
11.4 | 1.2038 | 0.04614 | 0.03786 | -0.0266 | 0.2881 | 1 | 26.0902
11.5 | 1.2107 | 0.04645 | 0.03806 | -0.0259 | 0.2771 | 1 | 26.0646
11.6 | 1.2234 | 0.0465 | 0.0379 | -0.0255 | 0.2647 | 1 | 26.3097
11.7 | 1.2148 | 0.04777 | 0.03928 | -0.024 | 0.2596 | 1 | 25.4302
11.8 | 1.2281 | 0.04796 | 0.03926 | -0.0238 | 0.2484 | 1 | 25.6068
11.9 | 1.2216 | 0.04917 | 0.04059 | -0.0225 | 0.2434 | 1 | 24.8444
12 | 1.2367 | 0.04945 | 0.04067 | -0.0225 | 0.2329 | 1 | 25.0091
12.1 | 1.23 | 0.0507 | 0.04205 | -0.0213 | 0.2287 | 1 | 24.2604
12.2 | 1.2492 | 0.05094 | 0.04204 | -0.0216 | 0.2183 | 1 | 24.523
12.3 | 1.2413 | 0.05228 | 0.04354 | -0.0203 | 0.2152 | 1 | 23.7433
12.4 | 1.2428 | 0.05328 | 0.04456 | -0.0196 | 0.21 | 1 | 23.3258
12.5 | 1.2593 | 0.05387 | 0.045 | -0.0199 | 0.2021 | 1 | 23.3766
12.6 | 1.2526 | 0.05523 | 0.0465 | -0.0188 | 0.1994 | 1 | 22.6797
12.7 | 1.253 | 0.05631 | 0.04764 | -0.0181 | 0.1953 | 1 | 22.2518
12.8 | 1.275 | 0.05685 | 0.04798 | -0.0188 | 0.1876 | 1 | 22.4274
12.9 | 1.2667 | 0.05831 | 0.0496 | -0.0176 | 0.1859 | 1 | 21.7235
13 | 1.261 | 0.05974 | 0.05116 | -0.0167 | 0.1838 | 1 | 21.1081
13.1 | 1.2584 | 0.06107 | 0.05257 | -0.016 | 0.1811 | 1 | 20.6059
13.2 | 1.2899 | 0.06142 | 0.05269 | -0.0171 | 0.1733 | 1 | 21.0013
13.3 | 1.2794 | 0.06298 | 0.05441 | -0.016 | 0.1724 | 1 | 20.3144
13.4 | 1.2694 | 0.06463 | 0.05621 | -0.015 | 0.1715 | 1 | 19.641
13.5 | 1.2593 | 0.06637 | 0.05809 | -0.0142 | 0.1705 | 1 | 18.9739
13.6 | 1.2495 | 0.06819 | 0.06004 | -0.0136 | 0.1696 | 1 | 18.3238
13.7 | 1.2392 | 0.07012 | 0.06209 | -0.013 | 0.1687 | 1 | 17.6726
13.8 | 1.2286 | 0.07214 | 0.06421 | -0.0126 | 0.1679 | 1 | 17.0308
13.9 | 1.2169 | 0.07435 | 0.06653 | -0.0123 | 0.1674 | 1 | 16.3672
14 | 1.2029 | 0.07682 | 0.06912 | -0.0122 | 0.1671 | 1 | 15.6587
14.1 | 1.1845 | 0.0798 | 0.07222 | -0.0124 | 0.1676 | 1 | 14.8434
14.2 | 1.162 | 0.08341 | 0.07596 | -0.0129 | 0.1686 | 1 | 13.9312
14.3 | 1.1381 | 0.0875 | 0.08016 | -0.0139 | 0.17 | 1 | 13.0069
14.4 | 1.1131 | 0.09209 | 0.08484 | -0.0154 | 0.1713 | 1 | 12.0871
14.5 | 1.0891 | 0.09697 | 0.08979 | -0.0172 | 0.1724 | 1 | 11.2313
14.6 | 1.0657 | 0.10219 | 0.09505 | -0.0193 | 0.1734 | 1 | 10.4286
14.7 | 1.0441 | 0.10758 | 0.10047 | -0.0216 | 0.1741 | 1 | 9.7053
15 | 0.8484 | 0.15777 | 0.15031 | -0.0508 | 0.2039 | 1 | 5.3774
15.1 | 0.8478 | 0.1604 | 0.15294 | -0.0519 | 0.2041 | 1 | 5.2855
15.2 | 0.85 | 0.16277 | 0.15533 | -0.0527 | 0.2044 | 1 | 5.2221

## SG6040_100k
XFOIL | Version | 6.99
Calculated | polar | for: | SG6040
1 | 1 | Reynolds | number | fixed | Mach | number | fixed
xtrf | = | 1 | (top) | 1 | (bottom)
Mach | = | 0 | Re | = | 0.1 | e | 6 | Ncrit | = | 9
alpha | CL | CD | CDp | CM | Top_Xtr | Bot_Xtr | L/D | max L2D
------ | -------- | --------- | --------- | -------- | -------- | -------- | -------- | --------
-10 | -0.7266 | 0.06208 | 0.05666 | -0.0591 | 1 | 0.0614 | -11.7043 | 50.9857
-9.9 | -0.7346 | 0.06121 | 0.05576 | -0.0576 | 1 | 0.0612 | -12.0013
-9.8 | -0.7439 | 0.06028 | 0.05479 | -0.0559 | 1 | 0.061 | -12.3407
-9.7 | -0.7523 | 0.05932 | 0.05378 | -0.0544 | 1 | 0.0609 | -12.6821
-9.6 | -0.76 | 0.0583 | 0.0527 | -0.0529 | 1 | 0.0607 | -13.036
-9.5 | -0.767 | 0.05726 | 0.0516 | -0.0515 | 1 | 0.0605 | -13.395
-9.4 | -0.7736 | 0.05616 | 0.05043 | -0.0501 | 1 | 0.0604 | -13.7749
-9.3 | -0.7796 | 0.05504 | 0.04922 | -0.0488 | 1 | 0.0602 | -14.1642
-9.2 | -0.7852 | 0.05384 | 0.04793 | -0.0475 | 1 | 0.06 | -14.584
-9.1 | -0.7895 | 0.05268 | 0.04667 | -0.0463 | 1 | 0.0599 | -14.9867
-9 | -0.7934 | 0.05151 | 0.04538 | -0.0452 | 1 | 0.0598 | -15.4028
-8.9 | -0.7966 | 0.0503 | 0.04405 | -0.0441 | 1 | 0.0597 | -15.837
-8.8 | -0.7988 | 0.04914 | 0.04277 | -0.043 | 1 | 0.0597 | -16.2556
-8.7 | -0.8004 | 0.04801 | 0.0415 | -0.042 | 1 | 0.0598 | -16.6715
-8.6 | -0.8012 | 0.04687 | 0.04022 | -0.0411 | 1 | 0.0599 | -17.0941
-8.5 | -0.801 | 0.04585 | 0.03906 | -0.0402 | 1 | 0.0601 | -17.47
-8.4 | -0.8003 | 0.04482 | 0.03787 | -0.0394 | 1 | 0.0604 | -17.8559
-8.3 | -0.7991 | 0.04376 | 0.03665 | -0.0385 | 1 | 0.0608 | -18.261
-8.2 | -0.797 | 0.04279 | 0.03552 | -0.0378 | 1 | 0.0611 | -18.6258
-8.1 | -0.7944 | 0.04187 | 0.03442 | -0.037 | 1 | 0.0615 | -18.973
-8 | -0.7913 | 0.0409 | 0.03326 | -0.0363 | 1 | 0.0619 | -19.3472
-7.9 | -0.7876 | 0.04004 | 0.03222 | -0.0356 | 1 | 0.0622 | -19.6703
-7.8 | -0.7777 | 0.03903 | 0.03096 | -0.036 | 0.9985 | 0.0627 | -19.9257
-7.7 | -0.765 | 0.03779 | 0.02961 | -0.0369 | 0.9965 | 0.0632 | -20.2435
-7.6 | -0.7513 | 0.03678 | 0.02858 | -0.0379 | 0.9946 | 0.0639 | -20.4269
-7.5 | -0.7377 | 0.03603 | 0.0278 | -0.0388 | 0.9926 | 0.0648 | -20.4746
-7.4 | -0.7247 | 0.03536 | 0.02708 | -0.0396 | 0.9902 | 0.0658 | -20.4949
-7.3 | -0.7112 | 0.03472 | 0.02637 | -0.0403 | 0.9878 | 0.0669 | -20.4839
-7.2 | -0.6968 | 0.03407 | 0.02564 | -0.0412 | 0.9856 | 0.0685 | -20.452
-7.1 | -0.6816 | 0.03342 | 0.02487 | -0.0422 | 0.9837 | 0.07 | -20.395
-7 | -0.6682 | 0.03286 | 0.02412 | -0.0427 | 0.9813 | 0.072 | -20.3348
-6.9 | -0.6567 | 0.03212 | 0.02337 | -0.0431 | 0.9787 | 0.0738 | -20.4452
-6.8 | -0.644 | 0.03168 | 0.02303 | -0.0438 | 0.9762 | 0.0763 | -20.3283
-6.7 | -0.6296 | 0.03133 | 0.02266 | -0.0447 | 0.9738 | 0.0799 | -20.0958
-6.6 | -0.614 | 0.03091 | 0.02205 | -0.0456 | 0.9718 | 0.0837 | -19.8641
-6.5 | -0.601 | 0.03026 | 0.02156 | -0.0464 | 0.9698 | 0.0878 | -19.8612
-6.4 | -0.5914 | 0.02984 | 0.02116 | -0.0464 | 0.9666 | 0.0923 | -19.819
-6.3 | -0.5795 | 0.02922 | 0.02051 | -0.0467 | 0.9639 | 0.0985 | -19.8323
-6.2 | -0.5664 | 0.02881 | 0.02017 | -0.0474 | 0.9614 | 0.1069 | -19.6598
-6.1 | -0.5523 | 0.02831 | 0.01974 | -0.0484 | 0.9592 | 0.1171 | -19.509
-6 | -0.5369 | 0.02786 | 0.01934 | -0.0495 | 0.9575 | 0.1299 | -19.2714
-5.9 | -0.529 | 0.02761 | 0.01899 | -0.0492 | 0.9538 | 0.1397 | -19.1597
-5.8 | -0.5192 | 0.0272 | 0.01875 | -0.0495 | 0.9506 | 0.1494 | -19.0882
-5.7 | -0.5064 | 0.02689 | 0.01848 | -0.0502 | 0.9479 | 0.1611 | -18.8323
-5.6 | -0.4915 | 0.02665 | 0.01824 | -0.0513 | 0.9456 | 0.1739 | -18.4428
-5.5 | -0.4751 | 0.02648 | 0.01806 | -0.0527 | 0.9437 | 0.1879 | -17.9418
-5.4 | -0.4658 | 0.02618 | 0.01789 | -0.0528 | 0.9407 | 0.1975 | -17.7922
-5.3 | -0.4576 | 0.02592 | 0.01766 | -0.0525 | 0.937 | 0.2073 | -17.6543
-5.2 | -0.4453 | 0.02569 | 0.01744 | -0.053 | 0.9341 | 0.2196 | -17.3336
-5.1 | -0.4318 | 0.02536 | 0.01725 | -0.0538 | 0.9317 | 0.2324 | -17.0268
-5 | -0.4165 | 0.02504 | 0.01704 | -0.0548 | 0.9297 | 0.2482 | -16.6334
-4.9 | -0.4002 | 0.0247 | 0.01682 | -0.0561 | 0.9281 | 0.2682 | -16.2024
-4.8 | -0.3958 | 0.02439 | 0.01665 | -0.0552 | 0.924 | 0.2833 | -16.228
-4.7 | -0.3875 | 0.02401 | 0.01645 | -0.055 | 0.9206 | 0.3065 | -16.1391
-4.6 | -0.3768 | 0.02348 | 0.01626 | -0.0553 | 0.9179 | 0.3453 | -16.0477
-4.5 | -0.3655 | 0.02298 | 0.01625 | -0.0556 | 0.9156 | 0.41 | -15.9051
-4.4 | -0.3522 | 0.02299 | 0.01669 | -0.0556 | 0.9135 | 0.487 | -15.3197
-4.3 | -0.3354 | 0.02334 | 0.0171 | -0.0561 | 0.9118 | 0.5377 | -14.3702
-4.2 | -0.3354 | 0.02352 | 0.01727 | -0.0541 | 0.9064 | 0.5547 | -14.2602
-4.1 | -0.3252 | 0.02382 | 0.01757 | -0.0536 | 0.9029 | 0.574 | -13.6524
-4 | -0.312 | 0.02413 | 0.01784 | -0.0536 | 0.9002 | 0.591 | -12.93
-3.9 | -0.2966 | 0.02443 | 0.01808 | -0.0539 | 0.898 | 0.6067 | -12.1408
-3.8 | -0.2803 | 0.02479 | 0.01843 | -0.0541 | 0.8962 | 0.6183 | -11.307
-3.7 | -0.2761 | 0.02501 | 0.01862 | -0.0528 | 0.892 | 0.6266 | -11.0396
-3.6 | -0.27 | 0.02528 | 0.01889 | -0.0516 | 0.8879 | 0.6342 | -10.6804
-3.5 | -0.258 | 0.02548 | 0.01905 | -0.0514 | 0.8849 | 0.644 | -10.1256
-3.4 | -0.2444 | 0.02575 | 0.0193 | -0.0512 | 0.8826 | 0.6519 | -9.4913
-3.3 | -0.2286 | 0.02592 | 0.01941 | -0.0517 | 0.8807 | 0.6613 | -8.8194
-3.2 | -0.2128 | 0.02618 | 0.01966 | -0.0518 | 0.8792 | 0.6685 | -8.1283
-3.1 | -0.2136 | 0.02631 | 0.01973 | -0.0501 | 0.8735 | 0.6756 | -8.1186
-3 | -0.2061 | 0.02654 | 0.01997 | -0.0489 | 0.8699 | 0.6805 | -7.7656
-2.9 | -0.194 | 0.02672 | 0.02013 | -0.0486 | 0.8672 | 0.6869 | -7.2605
-2.8 | -0.179 | 0.02679 | 0.02014 | -0.0491 | 0.8652 | 0.6953 | -6.6816
-2.7 | -0.1644 | 0.02699 | 0.02034 | -0.0489 | 0.8635 | 0.7008 | -6.0911
-2.6 | -0.1471 | 0.02706 | 0.02035 | -0.0496 | 0.8621 | 0.709 | -5.4361
-2.5 | -0.1537 | 0.02727 | 0.02056 | -0.0468 | 0.8554 | 0.713 | -5.6362
-2.4 | -0.1454 | 0.02746 | 0.02075 | -0.0457 | 0.8521 | 0.7179 | -5.295
-2.3 | -0.1326 | 0.02754 | 0.0208 | -0.0457 | 0.8498 | 0.7249 | -4.8148
-2.2 | -0.1184 | 0.0276 | 0.02082 | -0.0457 | 0.8478 | 0.7315 | -4.2899
-2.1 | -0.1041 | 0.02773 | 0.02094 | -0.0454 | 0.8463 | 0.7375 | -3.7541
-2 | -0.0859 | 0.0277 | 0.02085 | -0.0465 | 0.8451 | 0.7462 | -3.1011
-1.9 | -0.0978 | 0.028 | 0.02118 | -0.0427 | 0.8374 | 0.7488 | -3.4929
-1.8 | -0.089 | 0.02813 | 0.02131 | -0.0416 | 0.8345 | 0.7542 | -3.1639
-1.7 | -0.0749 | 0.02812 | 0.02123 | -0.042 | 0.8323 | 0.7625 | -2.6636
-1.6 | -0.0629 | 0.02818 | 0.0213 | -0.0412 | 0.8306 | 0.7675 | -2.2321
-1.5 | -0.0479 | 0.02821 | 0.02131 | -0.0412 | 0.8292 | 0.7737 | -1.698
-1.4 | -0.0299 | 0.02812 | 0.02116 | -0.0421 | 0.8281 | 0.7811 | -1.0633
-1.2 | -0.0354 | 0.02849 | 0.02156 | -0.0372 | 0.8169 | 0.7888 | -1.2425
-1.1 | -0.021 | 0.02841 | 0.02143 | -0.0377 | 0.8149 | 0.795 | -0.73918
-1 | -0.0062 | 0.02831 | 0.0213 | -0.0379 | 0.8134 | 0.7996 | -0.219
-0.9 | 0.0097 | 0.02823 | 0.02121 | -0.0381 | 0.8122 | 0.8035 | 0.34361
-0.8 | 0.0285 | 0.02809 | 0.02103 | -0.0391 | 0.8113 | 0.8079 | 1.0146
-0.5 | 0.0377 | 0.02828 | 0.02118 | -0.0354 | 0.7978 | 0.8193 | 1.3331
-0.4 | 0.0542 | 0.02814 | 0.02101 | -0.036 | 0.7964 | 0.8227 | 1.9261
-0.3 | 0.073 | 0.02794 | 0.02077 | -0.0372 | 0.7954 | 0.8264 | 2.6127
-0.2 | 0.094 | 0.02771 | 0.02049 | -0.0389 | 0.7945 | 0.8301 | 3.3923
-0.1 | 0.114 | 0.02751 | 0.02026 | -0.0402 | 0.7938 | 0.8326 | 4.1439
0.2 | 0.1195 | 0.02778 | 0.02052 | -0.0359 | 0.7797 | 0.8418 | 4.3017
0.3 | 0.1394 | 0.02755 | 0.02026 | -0.0374 | 0.7787 | 0.8447 | 5.0599
0.4 | 0.1606 | 0.02732 | 0.01999 | -0.0392 | 0.7778 | 0.8476 | 5.8785
0.5 | 0.1812 | 0.0271 | 0.01974 | -0.0405 | 0.7771 | 0.8495 | 6.6863
0.8 | 0.1869 | 0.0274 | 0.02004 | -0.0364 | 0.7631 | 0.8583 | 6.8212
0.9 | 0.2071 | 0.02717 | 0.01979 | -0.0378 | 0.762 | 0.861 | 7.6224
1 | 0.2286 | 0.02693 | 0.01952 | -0.0396 | 0.7612 | 0.8635 | 8.4887
1.1 | 0.2492 | 0.02669 | 0.01925 | -0.041 | 0.7604 | 0.8654 | 9.3368
1.4 | 0.2549 | 0.02706 | 0.01964 | -0.0369 | 0.7465 | 0.8743 | 9.4198
1.5 | 0.2756 | 0.02681 | 0.01937 | -0.0384 | 0.7454 | 0.8767 | 10.2797
1.6 | 0.2968 | 0.02655 | 0.01908 | -0.04 | 0.7445 | 0.8791 | 11.1789
1.7 | 0.3169 | 0.02629 | 0.0188 | -0.0413 | 0.7436 | 0.8812 | 12.054
2 | 0.3252 | 0.02669 | 0.01924 | -0.0378 | 0.7299 | 0.8904 | 12.1843
2.1 | 0.3454 | 0.02643 | 0.01897 | -0.0391 | 0.7288 | 0.8928 | 13.0685
2.2 | 0.3658 | 0.02615 | 0.01867 | -0.0405 | 0.7278 | 0.8952 | 13.9885
2.3 | 0.3864 | 0.02586 | 0.01836 | -0.0419 | 0.7268 | 0.8973 | 14.942
2.6 | 0.3976 | 0.02633 | 0.01889 | -0.0389 | 0.7133 | 0.9073 | 15.1006
2.7 | 0.4179 | 0.02604 | 0.01858 | -0.0403 | 0.7121 | 0.9098 | 16.0484
2.9 | 0.4596 | 0.02546 | 0.01799 | -0.043 | 0.71 | 0.9142 | 18.0518
3.2 | 0.4729 | 0.02598 | 0.01856 | -0.0406 | 0.6967 | 0.926 | 18.2025
3.3 | 0.4936 | 0.02568 | 0.01826 | -0.042 | 0.6954 | 0.9285 | 19.2212
3.4 | 0.5167 | 0.02539 | 0.01797 | -0.0437 | 0.6943 | 0.9305 | 20.3505
3.5 | 0.5403 | 0.02509 | 0.01767 | -0.0456 | 0.6932 | 0.9324 | 21.5345
3.7 | 0.5384 | 0.0259 | 0.01857 | -0.0428 | 0.6818 | 0.9436 | 20.7876
3.8 | 0.5624 | 0.02561 | 0.01828 | -0.0448 | 0.6802 | 0.9454 | 21.9602
3.9 | 0.5867 | 0.02532 | 0.01799 | -0.0468 | 0.6787 | 0.9472 | 23.1714
4 | 0.6114 | 0.02502 | 0.01769 | -0.0489 | 0.6774 | 0.949 | 24.4365
4.1 | 0.6372 | 0.0247 | 0.01737 | -0.0512 | 0.6761 | 0.9507 | 25.7976
4.2 | 0.6258 | 0.02563 | 0.01839 | -0.0488 | 0.6676 | 0.9589 | 24.4167
4.3 | 0.6484 | 0.02548 | 0.01825 | -0.0507 | 0.6652 | 0.9612 | 25.4474
4.4 | 0.673 | 0.02522 | 0.01799 | -0.0529 | 0.6632 | 0.9632 | 26.6852
4.5 | 0.6987 | 0.0249 | 0.01768 | -0.0552 | 0.6615 | 0.9651 | 28.0602
4.6 | 0.725 | 0.02458 | 0.01735 | -0.0576 | 0.6599 | 0.9667 | 29.4955
4.7 | 0.7286 | 0.02519 | 0.01805 | -0.0574 | 0.6535 | 0.9728 | 28.9242
4.8 | 0.7475 | 0.02521 | 0.01809 | -0.0591 | 0.6498 | 0.9758 | 29.6509
4.9 | 0.771 | 0.02499 | 0.01789 | -0.0612 | 0.6471 | 0.978 | 30.8523
5 | 0.7968 | 0.02466 | 0.01756 | -0.0635 | 0.6449 | 0.9795 | 32.3114
5.1 | 0.824 | 0.02429 | 0.01718 | -0.066 | 0.643 | 0.9807 | 33.9234
5.2 | 0.8318 | 0.02482 | 0.0178 | -0.0665 | 0.6365 | 0.9865 | 33.5133
5.3 | 0.8516 | 0.02475 | 0.01776 | -0.0682 | 0.6322 | 0.9901 | 34.4081
5.4 | 0.876 | 0.02444 | 0.01745 | -0.0704 | 0.6292 | 0.9924 | 35.8429
5.5 | 0.9036 | 0.02398 | 0.01697 | -0.0729 | 0.6266 | 0.9936 | 37.6814
5.6 | 0.9108 | 0.02432 | 0.01738 | -0.073 | 0.6209 | 1 | 37.4507
5.7 | 0.8993 | 0.02452 | 0.0176 | -0.0696 | 0.6167 | 1 | 36.6762
5.8 | 0.9068 | 0.02435 | 0.01742 | -0.069 | 0.6134 | 1 | 37.2402
5.9 | 0.927 | 0.02398 | 0.01703 | -0.0703 | 0.6106 | 1 | 38.6572
6 | 0.9285 | 0.024 | 0.01705 | -0.0689 | 0.6071 | 1 | 38.6875
6.1 | 0.9168 | 0.02446 | 0.01755 | -0.0658 | 0.6017 | 1 | 37.4816
6.2 | 0.9303 | 0.02431 | 0.01739 | -0.0662 | 0.5975 | 1 | 38.2682
6.3 | 0.9528 | 0.02389 | 0.01694 | -0.0678 | 0.5942 | 1 | 39.8828
6.4 | 0.9629 | 0.02391 | 0.01697 | -0.0677 | 0.5898 | 1 | 40.2719
6.5 | 0.9644 | 0.02422 | 0.01731 | -0.0666 | 0.5842 | 1 | 39.8183
6.6 | 0.9812 | 0.02399 | 0.01707 | -0.0674 | 0.5798 | 1 | 40.9004
6.7 | 1.0043 | 0.02358 | 0.01661 | -0.0691 | 0.5763 | 1 | 42.5912
6.8 | 1.0046 | 0.02395 | 0.01704 | -0.0677 | 0.5704 | 1 | 41.9457
6.9 | 1.0153 | 0.02392 | 0.01703 | -0.0677 | 0.565 | 1 | 42.4457
7 | 1.0355 | 0.02358 | 0.01664 | -0.0689 | 0.5607 | 1 | 43.9143
7.1 | 1.0438 | 0.02367 | 0.01675 | -0.0685 | 0.5554 | 1 | 44.098
7.2 | 1.0504 | 0.02379 | 0.0169 | -0.0679 | 0.5495 | 1 | 44.153
7.3 | 1.068 | 0.02352 | 0.01659 | -0.0687 | 0.5446 | 1 | 45.4082
7.4 | 1.0785 | 0.02353 | 0.01661 | -0.0686 | 0.5393 | 1 | 45.8351
7.5 | 1.084 | 0.02366 | 0.01678 | -0.0677 | 0.5331 | 1 | 45.8157
7.6 | 1.1001 | 0.02346 | 0.01654 | -0.0683 | 0.528 | 1 | 46.8926
7.7 | 1.1093 | 0.0235 | 0.01659 | -0.068 | 0.5224 | 1 | 47.2043
7.8 | 1.115 | 0.02362 | 0.01674 | -0.0671 | 0.5161 | 1 | 47.2058
7.9 | 1.1317 | 0.02339 | 0.01645 | -0.0678 | 0.5105 | 1 | 48.3839
8 | 1.1364 | 0.02354 | 0.01666 | -0.0668 | 0.5043 | 1 | 48.2753
8.1 | 1.1441 | 0.02356 | 0.01669 | -0.0662 | 0.4979 | 1 | 48.5611
8.2 | 1.1602 | 0.02336 | 0.01642 | -0.0667 | 0.4918 | 1 | 49.6661
8.3 | 1.1606 | 0.02359 | 0.01674 | -0.0651 | 0.4849 | 1 | 49.1988
8.4 | 1.1728 | 0.02347 | 0.01656 | -0.065 | 0.4781 | 1 | 49.9702
8.5 | 1.1776 | 0.02358 | 0.0167 | -0.064 | 0.4713 | 1 | 49.9406
8.6 | 1.1842 | 0.02361 | 0.01674 | -0.0632 | 0.464 | 1 | 50.1567
8.7 | 1.1932 | 0.0236 | 0.01669 | -0.0627 | 0.457 | 1 | 50.5593
8.8 | 1.1958 | 0.02373 | 0.01688 | -0.0613 | 0.4494 | 1 | 50.3919
8.9 | 1.206 | 0.02368 | 0.01676 | -0.061 | 0.442 | 1 | 50.9291
9 | 1.2062 | 0.02388 | 0.01703 | -0.0592 | 0.4342 | 1 | 50.5109
9.1 | 1.2155 | 0.02384 | 0.01691 | -0.0588 | 0.4263 | 1 | 50.9857
9.2 | 1.2144 | 0.02408 | 0.01722 | -0.0569 | 0.4183 | 1 | 50.4319
9.3 | 1.222 | 0.02409 | 0.01715 | -0.0562 | 0.4101 | 1 | 50.7264
9.4 | 1.2194 | 0.02432 | 0.01746 | -0.054 | 0.402 | 1 | 50.1398
9.5 | 1.2245 | 0.02439 | 0.01745 | -0.0529 | 0.3936 | 1 | 50.205
9.6 | 1.222 | 0.02467 | 0.01778 | -0.0508 | 0.3849 | 1 | 49.5338
9.7 | 1.2249 | 0.02483 | 0.01788 | -0.0495 | 0.3761 | 1 | 49.3315
9.8 | 1.2234 | 0.02512 | 0.0182 | -0.0477 | 0.3666 | 1 | 48.7022
9.9 | 1.2239 | 0.0254 | 0.01844 | -0.0461 | 0.3569 | 1 | 48.185
10 | 1.2241 | 0.02569 | 0.01868 | -0.0445 | 0.3471 | 1 | 47.6489
10.1 | 1.2224 | 0.02608 | 0.01908 | -0.0428 | 0.3365 | 1 | 46.8712
10.2 | 1.222 | 0.02647 | 0.01941 | -0.0413 | 0.3261 | 1 | 46.1655
10.3 | 1.2205 | 0.02691 | 0.01979 | -0.0397 | 0.3153 | 1 | 45.3549
10.4 | 1.2184 | 0.02742 | 0.02028 | -0.0381 | 0.3039 | 1 | 44.4347
10.5 | 1.2167 | 0.02796 | 0.02075 | -0.0366 | 0.2928 | 1 | 43.5157
10.6 | 1.2147 | 0.02855 | 0.02123 | -0.0352 | 0.2822 | 1 | 42.5464
10.7 | 1.2121 | 0.0292 | 0.02186 | -0.0338 | 0.2706 | 1 | 41.5103
10.8 | 1.21 | 0.02989 | 0.02248 | -0.0324 | 0.2597 | 1 | 40.4818
10.9 | 1.2077 | 0.03061 | 0.02307 | -0.0311 | 0.2499 | 1 | 39.4544
11 | 1.2054 | 0.03138 | 0.02381 | -0.0299 | 0.2392 | 1 | 38.413
11.1 | 1.2038 | 0.03216 | 0.02451 | -0.0288 | 0.2297 | 1 | 37.4316
11.2 | 1.2019 | 0.03296 | 0.02521 | -0.0277 | 0.2211 | 1 | 36.4654
11.3 | 1.2007 | 0.03379 | 0.026 | -0.0267 | 0.212 | 1 | 35.5342
11.4 | 1.2 | 0.0346 | 0.02667 | -0.0258 | 0.2047 | 1 | 34.6821
11.5 | 1.1992 | 0.03544 | 0.02752 | -0.0249 | 0.1962 | 1 | 33.8375
11.6 | 1.1996 | 0.03626 | 0.02818 | -0.0241 | 0.1895 | 1 | 33.0833
11.7 | 1.1995 | 0.03709 | 0.02905 | -0.0234 | 0.1821 | 1 | 32.3403
11.8 | 1.2004 | 0.03789 | 0.02974 | -0.0227 | 0.1761 | 1 | 31.6812
11.9 | 1.2017 | 0.0387 | 0.03055 | -0.022 | 0.1697 | 1 | 31.0517
12 | 1.2031 | 0.03949 | 0.03131 | -0.0214 | 0.164 | 1 | 30.4659
12.1 | 1.2069 | 0.04022 | 0.03189 | -0.0209 | 0.1585 | 1 | 30.0075
12.2 | 1.2083 | 0.04103 | 0.03278 | -0.0203 | 0.1535 | 1 | 29.4492
12.3 | 1.2106 | 0.04178 | 0.03349 | -0.0198 | 0.1487 | 1 | 28.9756
12.4 | 1.2169 | 0.04244 | 0.03401 | -0.0195 | 0.1439 | 1 | 28.6734
12.5 | 1.2182 | 0.04327 | 0.03492 | -0.0189 | 0.1399 | 1 | 28.1535
12.6 | 1.2214 | 0.044 | 0.03565 | -0.0185 | 0.1358 | 1 | 27.7591
12.7 | 1.2289 | 0.04458 | 0.03609 | -0.0183 | 0.1318 | 1 | 27.5662
12.8 | 1.2334 | 0.04534 | 0.03688 | -0.0179 | 0.1284 | 1 | 27.2034
12.9 | 1.2362 | 0.04613 | 0.03775 | -0.0174 | 0.1251 | 1 | 26.7982
13 | 1.2408 | 0.04681 | 0.03843 | -0.0171 | 0.122 | 1 | 26.5072
13.1 | 1.2488 | 0.04737 | 0.03887 | -0.0169 | 0.1187 | 1 | 26.3627
13.2 | 1.2576 | 0.04805 | 0.03954 | -0.0168 | 0.1156 | 1 | 26.1727
13.3 | 1.2592 | 0.04892 | 0.04052 | -0.0163 | 0.1133 | 1 | 25.74
13.4 | 1.2627 | 0.04971 | 0.04137 | -0.0159 | 0.1109 | 1 | 25.4013
13.5 | 1.2681 | 0.05039 | 0.04205 | -0.0157 | 0.1085 | 1 | 25.1657
13.6 | 1.2781 | 0.0509 | 0.04247 | -0.0156 | 0.106 | 1 | 25.11
13.7 | 1.2924 | 0.05155 | 0.04304 | -0.0157 | 0.103 | 1 | 25.0708
13.8 | 1.292 | 0.05251 | 0.04413 | -0.0152 | 0.1016 | 1 | 24.6048
13.9 | 1.2944 | 0.05342 | 0.04514 | -0.0148 | 0.1 | 1 | 24.2306
14 | 1.2965 | 0.05432 | 0.04612 | -0.0145 | 0.0983 | 1 | 23.8678
14.1 | 1.3012 | 0.05511 | 0.04695 | -0.0142 | 0.0966 | 1 | 23.611
14.2 | 1.3082 | 0.0558 | 0.04763 | -0.0141 | 0.0949 | 1 | 23.4444
14.3 | 1.3228 | 0.05628 | 0.04799 | -0.0143 | 0.0927 | 1 | 23.5039
14.4 | 1.3356 | 0.05726 | 0.04898 | -0.0144 | 0.0907 | 1 | 23.3252
14.5 | 1.3339 | 0.05835 | 0.0502 | -0.0139 | 0.0899 | 1 | 22.8603
14.6 | 1.3324 | 0.05948 | 0.05146 | -0.0134 | 0.089 | 1 | 22.4008
14.7 | 1.332 | 0.0606 | 0.0527 | -0.0131 | 0.0881 | 1 | 21.9802
14.8 | 1.3321 | 0.06172 | 0.05391 | -0.0127 | 0.0871 | 1 | 21.583
14.9 | 1.3328 | 0.06282 | 0.0551 | -0.0125 | 0.086 | 1 | 21.2162
15 | 1.3331 | 0.06394 | 0.05629 | -0.0122 | 0.0851 | 1 | 20.8492
15.1 | 1.3347 | 0.06504 | 0.05746 | -0.012 | 0.0842 | 1 | 20.5212
15.2 | 1.3371 | 0.06608 | 0.05855 | -0.0118 | 0.0832 | 1 | 20.2346
15.3 | 1.342 | 0.06703 | 0.05951 | -0.0117 | 0.0823 | 1 | 20.0209
15.4 | 1.3541 | 0.06777 | 0.06019 | -0.0118 | 0.081 | 1 | 19.9808
15.5 | 1.3685 | 0.06919 | 0.06158 | -0.012 | 0.0796 | 1 | 19.7789
15.6 | 1.3618 | 0.07068 | 0.0632 | -0.0117 | 0.0793 | 1 | 19.2671
15.7 | 1.3542 | 0.07225 | 0.06491 | -0.0113 | 0.079 | 1 | 18.7433
15.8 | 1.3473 | 0.07388 | 0.06668 | -0.0111 | 0.0788 | 1 | 18.2363
15.9 | 1.3393 | 0.07562 | 0.06856 | -0.011 | 0.0785 | 1 | 17.7109
16 | 1.3318 | 0.07742 | 0.07048 | -0.0109 | 0.0783 | 1 | 17.2023
16.1 | 1.3237 | 0.07932 | 0.07251 | -0.011 | 0.078 | 1 | 16.6881
16.2 | 1.3151 | 0.0813 | 0.07462 | -0.0111 | 0.0778 | 1 | 16.1759
16.3 | 1.3066 | 0.08333 | 0.07677 | -0.0113 | 0.0776 | 1 | 15.6798
16.4 | 1.2973 | 0.0855 | 0.07906 | -0.0117 | 0.0774 | 1 | 15.1731
16.5 | 1.2876 | 0.08779 | 0.08147 | -0.0121 | 0.0773 | 1 | 14.6668
16.6 | 1.2776 | 0.09018 | 0.08398 | -0.0127 | 0.0772 | 1 | 14.1672
16.7 | 1.2659 | 0.09279 | 0.08671 | -0.0134 | 0.0771 | 1 | 13.6426
16.8 | 1.2544 | 0.0955 | 0.08953 | -0.0143 | 0.0771 | 1 | 13.1351
16.9 | 1.2421 | 0.09839 | 0.09253 | -0.0154 | 0.0771 | 1 | 12.6243
17 | 1.2288 | 0.1015 | 0.09577 | -0.0166 | 0.0772 | 1 | 12.1064
17.1 | 1.2151 | 0.10479 | 0.09917 | -0.018 | 0.0773 | 1 | 11.5956
17.2 | 1.2008 | 0.10832 | 0.1028 | -0.0197 | 0.0775 | 1 | 11.0857
17.3 | 1.1853 | 0.11216 | 0.10674 | -0.0216 | 0.0777 | 1 | 10.5679
17.4 | 1.1692 | 0.11624 | 0.11093 | -0.0238 | 0.078 | 1 | 10.0585
17.5 | 1.1523 | 0.12063 | 0.11541 | -0.0262 | 0.0783 | 1 | 9.5524
17.6 | 1.1337 | 0.12552 | 0.12038 | -0.029 | 0.0786 | 1 | 9.032
17.7 | 1.1166 | 0.13042 | 0.12536 | -0.0319 | 0.079 | 1 | 8.5616
17.8 | 1.0988 | 0.13574 | 0.13074 | -0.035 | 0.0794 | 1 | 8.0949
17.9 | 1.0837 | 0.14083 | 0.13586 | -0.038 | 0.0797 | 1 | 7.6951
18.1 | 0.871 | 0.21215 | 0.20701 | -0.0821 | 0.142 | 1 | 4.1056
18.2 | 0.8695 | 0.21343 | 0.20828 | -0.0836 | 0.1393 | 1 | 4.0739
18.3 | 0.8723 | 0.21462 | 0.20948 | -0.0843 | 0.137 | 1 | 4.0644
18.4 | 0.8775 | 0.21574 | 0.21061 | -0.0846 | 0.1351 | 1 | 4.0674
18.5 | 0.8847 | 0.2169 | 0.21179 | -0.0845 | 0.1336 | 1 | 4.0788
18.6 | 0.8941 | 0.21834 | 0.21325 | -0.0841 | 0.1325 | 1 | 4.095
18.7 | 0.9054 | 0.22032 | 0.21527 | -0.0835 | 0.1318 | 1 | 4.1095
18.8 | 0.9208 | 0.22316 | 0.21816 | -0.0823 | 0.1312 | 1 | 4.1262
18.9 | 0.9282 | 0.22607 | 0.22108 | -0.0823 | 0.1307 | 1 | 4.1058
19 | 0.9109 | 0.2262 | 0.22113 | -0.0863 | 0.1301 | 1 | 4.027
19.1 | 0.8945 | 0.22609 | 0.22097 | -0.0903 | 0.1276 | 1 | 3.9564
19.2 | 0.8945 | 0.2273 | 0.22218 | -0.0916 | 0.1254 | 1 | 3.9353
19.3 | 0.8971 | 0.22853 | 0.22341 | -0.0924 | 0.1236 | 1 | 3.9255
19.4 | 0.9009 | 0.22973 | 0.22462 | -0.093 | 0.1221 | 1 | 3.9216
19.5 | 0.9057 | 0.23092 | 0.22581 | -0.0934 | 0.1208 | 1 | 3.9221
19.6 | 0.9126 | 0.23216 | 0.22709 | -0.0933 | 0.1195 | 1 | 3.9309
19.7 | 0.922 | 0.23378 | 0.22873 | -0.0929 | 0.1185 | 1 | 3.9439
19.8 | 0.938 | 0.23676 | 0.23177 | -0.0914 | 0.1176 | 1 | 3.9618
19.9 | 0.9536 | 0.24106 | 0.23609 | -0.0901 | 0.117 | 1 | 3.9559
20 | 0.9398 | 0.24064 | 0.23562 | -0.0937 | 0.1166 | 1 | 3.9054